## 祥和精细化工(二期吸收塔排放烟囱)(2023年第4季度)综合报
站点：祥和精细化工(二期吸收塔排放烟囱) | [7 empty] | 制表时间：2024-1-15
序号 | 日期 | 烟尘(Avg) | 烟尘(ZsAvg) | 烟尘(Cou) | NOx(Avg) | NOx(ZsAvg) | NOx(Cou) | SO2(Avg) | SO2(ZsAvg) | SO2(Cou) | 废气流量(Avg) | 废气流量(Cou) | 烟气流速(Avg) | 烟气流速(Cou) | O2含量(Avg) | O2含量(Cou)
|  | -(mg/m³) |  | kg | -(mg/m³) |  | kg | ≤200(mg/m³) |  | kg | -(m³/s) | m3 | -(m/s) | 立方米 | -(%) | -
1 | 2023-10-01 | - | - | - | - | - | - | 175.24 | 134.02 | 6133.1 | 12.95 | 34681824 | 7.96 | - | 4.1 | -
2 | 2023-11-01 | - | - | - | - | - | - | 175.65 | 131.51 | 5861.46 | 12.69 | 32902848 | 7.79 | - | 3.55 | -
3 | 2023-12-01 | - | - | - | - | - | - | 195.5 | 142.07 | 6682.53 | 12.67 | 33931872 | 7.75 | - | 3.17 | -
4 | 最小值 | - | - | - | - | - | - | 175.24 | 131.51 | 5861.46 | 12.67 | 32902848 | 7.75 | - | 3.17 | -
5 | 最大值 | - | - | - | - | - | - | 195.5 | 142.07 | 6682.53 | 12.95 | 34681824 | 7.96 | - | 4.1 | -
6 | 平均值 | 0 | 0 | 0 | 0 | 0 | 0 | 182.13 | 135.87 | 6225.7 | 12.77 | 33838848 | 7.83 | 0 | 3.61 | 0
7 | 总排量 | - | - | 0 | - | - | 0 | - | - | 18677.09 | - | 101516544 | - | 0 | - | 0

## 祥和精细化工(一期吸收塔排放烟囱)(2023年第4季度)综合报
站点：祥和精细化工(一期吸收塔排放烟囱) | [7 empty] | 制表时间：2024-1-15
序号 | 日期 | 烟尘(Avg) | 烟尘(ZsAvg) | 烟尘(Cou) | NOx(Avg) | NOx(ZsAvg) | NOx(Cou) | SO2(Avg) | SO2(ZsAvg) | SO2(Cou) | 废气流量(Avg) | 废气流量(Cou) | 烟气流速(Avg) | 烟气流速(Cou) | O2含量(Avg) | O2含量(Cou)
|  | -(mg/m³) |  | kg | -(mg/m³) |  | kg | ≤200(mg/m³) |  | kg | #VALUE! | m3 | -(m/s) | 立方米 | -(%) | -
1 | 2023-10-01 | - | - | - | - | - | - | 147.61 | 132.55 | 2723.41 | 6.87 | 18394560 | 9.42 | - | 6.52 | -
2 | 2023-11-01 | - | - | - | - | - | - | 124.12 | 114.98 | 2234.12 | 6.83 | 17701632 | 9.34 | - | 7.31 | -
3 | 2023-12-01 | - | - | - | - | - | - | 133.89 | 127.37 | 2552.1 | 7.11 | 19046016 | 9.7 | - | 7.21 | -
4 | 最小值 | - | - | - | - | - | - | 124.12 | 114.98 | 2234.12 | 6.83 | 17701632 | 9.34 | - | 6.52 | -
5 | 最大值 | - | - | - | - | - | - | 147.61 | 132.55 | 2723.41 | 7.11 | 19046016 | 9.7 | - | 7.31 | -
6 | 平均值 | 0 | 0 | 0 | 0 | 0 | 0 | 135.21 | 124.97 | 2503.21 | 6.94 | 18380736 | 9.49 | 0 | 7.01 | 0
7 | 总排量 | - | - | 0 | - | - | 0 | - | - | 7509.63 | - | 55142208 | - | 0 | - | 0

## 宝武集团广东韶关钢铁有限公司(1-2#焦炉烟囱DA095)(2
站点：宝武集团广东韶关钢铁有限公司(1-2#焦炉烟囱DA095) | [6 empty] | 制表时间：2024-1-15
序号 | 日期 | 烟尘(Avg) | 烟尘(ZsAvg) | 烟尘(Cou) | NOx(Avg) | NOx(ZsAvg) | NOx(Cou) | SO2(Avg) | SO2(ZsAvg) | SO2(Cou) | 废气流量(Avg) | 烟气流速(Avg) | O2含量(Avg)
|  | ≤30(mg/m3) |  | 千克 | ≤500(mg/m3) |  | 千克 | ≤50(mg/m3) |  | 千克 | -(m3/s) | -(m/s) | -(%)
1 | 2023-10-01 | 2.97 | 2.62 | 602.83 | 135.13 | 119.52 | 27284.63 | 8.69 | 7.68 | 1836.55 | 75.43 | 2.08 | 6.29
2 | 2023-11-01 | 1.09 | 0.99 | 183.31 | 128.51 | 116.05 | 21266.37 | 4.67 | 4.24 | 840.81 | 65.98 | 1.8 | 6.6
3 | 2023-12-01 | 2.58 | 2.31 | 305.05 | 142.71 | 129.38 | 18131.61 | 5.42 | 4.95 | 682.88 | 48.23 | 1.29 | 6.54
4 | 最小值 | 1.09 | 0.99 | 183.31 | 128.51 | 116.05 | 18131.61 | 4.67 | 4.24 | 682.88 | 48.23 | 1.29 | 6.29
5 | 最大值 | 2.97 | 2.62 | 602.83 | 142.71 | 129.38 | 27284.63 | 8.69 | 7.68 | 1836.55 | 75.43 | 2.08 | 6.6
6 | 平均值 | 2.21 | 1.97 | 363.73 | 135.45 | 121.65 | 22227.54 | 6.26 | 5.62 | 1120.08 | 63.21 | 1.72 | 6.48
7 | 总排量 | - | - | 1091.19 | - | - | 66682.61 | - | - | 3360.24 | - | - | -

## 宝武集团广东韶关钢铁有限公司(3－5#热电机组)(2023年第
站点：宝武集团广东韶关钢铁有限公司(3－5#热电机组) |  |  |  |  | 制表时间：2024-1-15
序号 | 日期 | 烟尘(Avg) | 烟尘(ZsAvg) | 烟尘(Cou) | NOx(Avg) | NOx(ZsAvg) | NOx(Cou) | SO2(Avg) | SO2(ZsAvg) | SO2(Cou)
|  | ≤10(mg/m3) |  | 千克 | ≤200(mg/m3) |  | 千克 | ≤100(mg/m3) |  | 千克
1 | 2023-10-01 | 1.93 | 2.08 | 640.11 | 33.59 | 36.19 | 10285.99 | 58.76 | 63.19 | 19362.92
2 | 2023-11-01 | 1.57 | 1.74 | 531.86 | 32.53 | 36.06 | 10983.53 | 47.79 | 52.93 | 16024.35
3 | 2023-12-01 | 1.4 | 1.54 | 490.36 | 29.12 | 31.6 | 9062.18 | 52.28 | 57.66 | 17592.79
4 | 最小值 | 1.4 | 1.54 | 490.36 | 29.12 | 31.6 | 9062.18 | 47.79 | 52.93 | 16024.35
5 | 最大值 | 1.93 | 2.08 | 640.11 | 33.59 | 36.19 | 10983.53 | 58.76 | 63.19 | 19362.92
6 | 平均值 | 1.63 | 1.79 | 554.11 | 31.75 | 34.62 | 10110.56 | 52.94 | 57.92 | 17660.02
7 | 总排量 | - | - | 1662.33 | - | - | 30331.69 | - | - | 52980.06

## 宝武集团广东韶关钢铁有限公司(5#烧结机头废气排放口)(202
站点：宝武集团广东韶关钢铁有限公司(5#烧结机头废气排放口) |  | 制表时间：2024-1-15
序号 | 日期 | 烟尘(Avg) | NOx(Avg) | SO2(Avg)
|  | ≤40(mg/m3) | ≤300(mg/m3) | ≤180(mg/m3)
1 | 2023-11-01 | 0.88 | 52.45 | 26.71
2 | 2023-12-01 | 0.76 | 49.8 | 23.41
3 | 最小值 | 0.76 | 49.8 | 23.41
4 | 最大值 | 0.88 | 52.45 | 26.71
5 | 平均值 | 0.82 | 51.12 | 25.06
6 | 总排量 | - | - | -

## 宝武集团广东韶关钢铁有限公司(6#高炉出铁场烟气排放口)(20
站点：宝武集团广东韶关钢铁有限公司(6#高炉出铁场烟气排放口) |  |  |  | 制表时间：2024-1-15
序号 | 日期 | 烟尘(Avg) | 烟尘(ZsAvg) | 烟尘(Cou) | 废气流量(Avg) | 烟气流速(Avg) | O2含量(Avg)
|  | ≤25(mg/m3) |  | kg | -(m3/s) | -(m/s) | -(%)
1 | 2023-10-01 | 3.04 | - | 692.43 | 102.01 | 9.65 | -
2 | 2023-11-01 | 3.1 | - | 650.13 | 102.28 | 9.47 | -
3 | 2023-12-01 | 3.22 | - | 724.36 | 94.04 | 8.61 | -
4 | 最小值 | 3.04 | - | 650.13 | 94.04 | 8.61 | -
5 | 最大值 | 3.22 | - | 724.36 | 102.28 | 9.65 | -
6 | 平均值 | 3.12 | 0 | 688.97 | 99.45 | 9.24 | 0
7 | 总排量 | - | - | 2066.92 | - | - | -

## 宝武集团广东韶关钢铁有限公司(6-7#焦炉废气排放口)(202
站点：宝武集团广东韶关钢铁有限公司(6-7#焦炉废气排放口) |  |  |  |  | 制表时间：2024-1-15
序号 | 日期 | 烟尘(Avg) | NOx(Avg) | NOx(Cou) | SO2(Avg) | SO2(Cou) | 废气流量(Avg) | 烟气流速(Avg) | O2含量(Avg)
|  | -(mg/m3) | ≤500(mg/m3) | kg | ≤100(mg/m3) | kg | -(m3/s) | -(m/s) | -(%)
1 | 2023-10-01 | 3.36 | 132.81 | 44383.05 | 21.43 | 7152.53 | 124.55 | 4.02 | 4.45
2 | 2023-11-01 | 2.91 | 158.98 | 46773.7 | 23.08 | 7273.42 | 127.91 | 4.09 | 4.33
3 | 2023-12-01 | 2.86 | 138.28 | 42365.18 | 20.96 | 6697.4 | 121.89 | 3.94 | 4.58
4 | 最小值 | 2.86 | 132.81 | 42365.18 | 20.96 | 6697.4 | 121.89 | 3.94 | 4.33
5 | 最大值 | 3.36 | 158.98 | 46773.7 | 23.08 | 7273.42 | 127.91 | 4.09 | 4.58
6 | 平均值 | 3.05 | 143.35 | 44507.31 | 21.82 | 7041.12 | 124.78 | 4.02 | 4.45
7 | 总排量 | - | - | 133521.94 | - | 21123.35 | - | - | -

## 宝武集团广东韶关钢铁有限公司(高效发电废气排放口)(2023年
站点：宝武集团广东韶关钢铁有限公司(高效发电废气排放口) |  | 制表时间：2024-1-15
序号 | 日期 | 烟尘(Avg) | NOx(Avg) | SO2(Avg)
|  | ≤10(mg/m3) | ≤200(mg/m3) | ≤100(mg/m3)
1 | 2023-10-01 | 1.87 | 35.32 | 23
2 | 2023-11-01 | 1.82 | 37.14 | 22.23
3 | 2023-12-01 | 1.76 | 33.95 | 20.81
4 | 最小值 | 1.76 | 33.95 | 20.81
5 | 最大值 | 1.87 | 37.14 | 23
6 | 平均值 | 1.82 | 35.47 | 22.01
7 | 总排量 | - | - | -

## 宝武集团广东韶关钢铁有限公司(总排水口)(2023年第4季度)
站点：宝武集团广东韶关钢铁有限公司(总排水口) | [13 empty] | 制表时间：2024-1-15
序号 | 日期 | 废水流量(Avg) | 废水流量(Cou) | CODcr(Avg) | CODcr(Cou) | 氨氮(Avg) | 氨氮(Cou) | pH(Avg) | pH(Cou) | 总磷(Avg) | 总磷(Cou) | 总砷(Avg) | 总砷(Cou) | 总镉(Avg) | 总镉(Cou) | 六价铬(Avg) | 六价铬(Cou) | 总铅(Avg) | 总铅(Cou) | 总铜(Avg) | 总铜(Cou) | 总锌(Avg) | 总锌(Cou) | 总镍(Avg) | 总镍(Cou) | 总铬(Avg) | 总铬(Cou)
|  | -(l/s) | t | ≤50(mg/L) | kg | ≤5(mg/L) | kg | 6-9(无量纲) | - | ≤0.5(mg/L) | kg | ≤500(μg/L) | g | ≤100(ug/L) | g | ≤500(μg/L) | g | ≤1000(ug/L) | g | ≤0.5(mg/L) | kg | ≤2(mg/L) | kg | ≤1(mg/L) | kg | ≤1.5(mg/L) | kg
1 | 2023-10-01 | 638.99 | 1466658.53 | 13.51 | 20448.61 | 0.129 | 204.327 | 7.5 | - | - | - | 3.216 | 4727.5753 | 0 | 0 | - | - | 1.4357 | 2006.223 | - | - | 0.0103 | 15.0447 | - | - | 0.0039 | 5.8195
2 | 2023-11-01 | 571.28 | 1381152.46 | 17.99 | 25811.7 | 0.343 | 541.439 | 7.5 | - | - | - | 4.3504 | 6122.9442 | 0 | 0 | - | - | 0.4155 | 628.2261 | - | - | 0.0215 | 29.98 | - | - | 0.0023 | 3.4065
3 | 2023-12-01 | 568.95 | 1475274.9 | 20.08 | 28504.2 | 1.116 | 1550.43 | 7.2 | - | - | - | 37.5991 | 50468.4417 | 2.3747 | 3108.9687 | - | - | 2.7735 | 3993.7725 | - | - | 0.021 | 27.5332 | - | - | 0.038 | 48.0925
4 | 最小值 | 568.95 | 1381152.46 | 13.51 | 20448.61 | 0.129 | 204.327 | 7.2 | - | - | - | 3.216 | 4727.5753 | 0 | 0 | - | - | 0.4155 | 628.2261 | - | - | 0.0103 | 15.0447 | - | - | 0.0023 | 3.4065
5 | 最大值 | 638.99 | 1475274.9 | 20.08 | 28504.2 | 1.116 | 1550.43 | 7.5 | - | - | - | 37.5991 | 50468.4417 | 2.3747 | 3108.9687 | - | - | 2.7735 | 3993.7725 | - | - | 0.0215 | 29.98 | - | - | 0.038 | 48.0925
6 | 平均值 | 593.07 | 1441028.63 | 17.19 | 24921.51 | 0.53 | 765.399 | 7.4 | 0 | 0 | 0 | 15.0552 | 20439.6537 | 0.7916 | 1036.3229 | 0 | 0 | 1.5416 | 2209.4072 | 0 | 0 | 0.0176 | 24.186 | 0 | 0 | 0.0147 | 19.1062
7 | 总排量 | - | 4323085.88 | - | 74764.52 | - | 2296.197 | - | 0 | - | 0 | - | 61318.9612 | - | 3108.9687 | - | 0 | - | 6628.2216 | - | 0 | - | 72.5579 | - | 0 | - | 57.3185

## 广东韶关瑶岭矿业有限公司(尾矿库排放口)(2023年第4季度)
站点：广东韶关瑶岭矿业有限公司(尾矿库排放口) | [5 empty] | 制表时间：2024-1-15
序号 | 日期 | 废水流量(Avg) | 废水流量(Cou) | CODcr(Avg) | CODcr(Cou) | 氨氮(Avg) | 氨氮(Cou) | pH(Avg) | 总砷(Avg) | 总砷(Cou) | 总铅(Avg) | 总铅(Cou)
|  | -(l/s) | t | ≤90(mg/L) | kg | ≤10(mg/L) | kg | 6-9(无量纲) | ≤0.5(mg/L) | kg | ≤1(mg/L) | kg
1 | 2023-10-01 | 33.24 | 88315.56 | 3.32 | 336.53 | 0.134 | 15.542 | 8.2 | 0.3516 | 29.6609 | 0.0865 | 9.1333
2 | 2023-11-01 | 30.39 | 78778.54 | 2.78 | 217.36 | 0.262 | 20.233 | 7.8 | 0.3004 | 22.9255 | 0.038 | 3.1233
3 | 2023-12-01 | 27.57 | 73591.29 | 2.84 | 206.54 | 0.146 | 10.744 | 7.8 | 0.3353 | 24.6065 | 0.074 | 5.5867
4 | 最小值 | 27.57 | 73591.29 | 2.78 | 206.54 | 0.134 | 10.744 | 7.8 | 0.3004 | 22.9255 | 0.038 | 3.1233
5 | 最大值 | 33.24 | 88315.56 | 3.32 | 336.53 | 0.262 | 20.233 | 8.2 | 0.3516 | 29.6609 | 0.0865 | 9.1333
6 | 平均值 | 30.4 | 80228.47 | 2.98 | 253.48 | 0.181 | 15.507 | 7.9 | 0.3291 | 25.731 | 0.0662 | 5.9478
7 | 总排量 | - | 240685.4 | - | 760.43 | - | 46.52 | - | - | 77.1929 | - | 17.8433

## 广东粤电韶关发电厂有限公司(1#机组)(2023年第4季度)综
站点：广东粤电韶关发电厂有限公司(1#机组) | [7 empty] | 制表时间：2024-1-15
序号 | 日期 | 烟尘(Avg) | 烟尘(ZsAvg) | 烟尘(Cou) | NOx(Avg) | NOx(ZsAvg) | NOx(Cou) | SO2(Avg) | SO2(ZsAvg) | SO2(Cou) | 废气流量(Avg) | 废气流量(Cou) | 烟气流速(Avg) | 烟气流速(Cou) | O2含量(Avg) | O2含量(Cou)
|  | ≤30(mg/m³) |  | kg | ≤100(mg/m³) |  | kg | ≤100(mg/m³) |  | kg | -(m³/s) | m3 | -(m/s) | 立方米 | -(%) | -
1 | 2023-10-01 | 2.16 | 1.78 | 1147.41 | 24.39 | 33.87 | 14999.43 | 13.47 | 14.72 | 8829.83 | 161.07 | 431395021.23 | 6.76 | - | 13.61 | -
2 | 2023-11-01 | 2.68 | 3.16 | 1609.81 | 33.9 | 39.07 | 20002.22 | 21.92 | 25.23 | 11842.24 | 298.22 | 721461887.31 | 12.53 | - | 7.97 | -
3 | 2023-12-01 | 2.05 | 2.22 | 1967.81 | 37.13 | 39.3 | 36172.34 | 29.01 | 30.42 | 28303.69 | 384.87 | 997534858.84 | 14.96 | - | 6.86 | -
4 | 最小值 | 2.05 | 1.78 | 1147.41 | 24.39 | 33.87 | 14999.43 | 13.47 | 14.72 | 8829.83 | 161.07 | 431395021.23 | 6.76 | - | 6.86 | -
5 | 最大值 | 2.68 | 3.16 | 1967.8 | 37.13 | 39.3 | 36172.34 | 29.01 | 30.42 | 28303.69 | 384.87 | 997534858.84 | 14.96 | - | 13.61 | -
6 | 平均值 | 2.3 | 2.39 | 1575.01 | 31.81 | 37.41 | 23724.66 | 21.46 | 23.46 | 16325.25 | 281.39 | 716797255.8 | 11.42 | 0 | 9.48 | 0
7 | 总排量 | - | - | 4725.02 | - | - | 71173.99 | - | - | 48975.76 | - | 2150391767.39 | - | 0 | - | 0

## 广东粤电韶关发电厂有限公司(2#机组)(2023年第4季度)综
站点：广东粤电韶关发电厂有限公司(2#机组) | [7 empty] | 制表时间：2024-1-15
序号 | 日期 | 烟尘(Avg) | 烟尘(ZsAvg) | 烟尘(Cou) | NOx(Avg) | NOx(ZsAvg) | NOx(Cou) | SO2(Avg) | SO2(ZsAvg) | SO2(Cou) | 废气流量(Avg) | 废气流量(Cou) | 烟气流速(Avg) | 烟气流速(Cou) | O2含量(Avg) | O2含量(Cou)
|  | ≤30(mg/m³) |  | kg | ≤100(mg/m³) |  | kg | ≤100(mg/m³) |  | kg | -(m³/s) | m3 | -(m/s) | 立方米 | -(%) | -
1 | 2023-10-01 | 1.2 | 1.42 | 1385.6 | 34.85 | 40.32 | 40940.41 | 20.95 | 23.92 | 22322.83 | 436.22 | 979923169.92 | 18.03 | - | 8.03 | -
2 | 2023-11-01 | 1.32 | 1.65 | 1315.8 | 33.05 | 40.8 | 28346.9 | 20.18 | 24.76 | 17334.05 | 427.49 | 849509547.77 | 17.4 | - | 8.89 | -
3 | 2023-12-01 | 1.92 | 2.26 | 2185.81 | 33.89 | 39.56 | 38107.58 | 22.29 | 25.67 | 25211.8 | 434.99 | 1089920399.11 | 17.41 | - | 8.39 | -
4 | 最小值 | 1.2 | 1.42 | 1315.8 | 33.05 | 39.56 | 28346.9 | 20.18 | 23.92 | 17334.05 | 427.49 | 849509547.77 | 17.4 | - | 8.03 | -
5 | 最大值 | 1.92 | 2.26 | 2185.81 | 34.85 | 40.8 | 40940.41 | 22.29 | 25.67 | 25211.8 | 436.22 | 1089920399.11 | 18.03 | - | 8.89 | -
6 | 平均值 | 1.48 | 1.78 | 1629.07 | 33.93 | 40.23 | 35798.3 | 21.14 | 24.78 | 21622.89 | 432.9 | 973117705.6 | 17.61 | 0 | 8.44 | 0
7 | 总排量 | - | - | 4887.21 | - | - | 107394.89 | - | - | 64868.68 | - | 2919353116.8 | - | 0 | - | 0

## 广东粤电韶关发电厂有限公司(10#机组)(2023年第4季度)
站点：广东粤电韶关发电厂有限公司(10#机组) | [7 empty] | 制表时间：2024-1-15
序号 | 日期 | 烟尘(Avg) | 烟尘(ZsAvg) | 烟尘(Cou) | NOx(Avg) | NOx(ZsAvg) | NOx(Cou) | SO2(Avg) | SO2(ZsAvg) | SO2(Cou) | 废气流量(Avg) | 废气流量(Cou) | 烟气流速(Avg) | 烟气流速(Cou) | O2含量(Avg) | O2含量(Cou)
|  | ≤30(mg/m³) |  | kg | ≤200(mg/m³) |  | kg | ≤200(mg/m³) |  | kg | -(m³/s) | m3 | -(m/s) | 立方米 | -(%) | -
1 | 2023-10-01 | 1.59 | 1.67 | 719 | 37.26 | 39.5 | 16863.35 | 22.05 | 22.89 | 9678.55 | 168.85 | 452244727.72 | 7.89 | - | 6.68 | -
2 | 2023-11-01 | 1.28 | 1.57 | 463.38 | 35.57 | 41.69 | 13573.87 | 20.31 | 22.34 | 7995.01 | 144.8 | 362799131.09 | 6.43 | - | 8.35 | -
3 | 2023-12-01 | 1.41 | 1.48 | 696.46 | 38.46 | 40.11 | 19203.9 | 23.88 | 24.58 | 11931.67 | 192.33 | 498508431.47 | 8.62 | - | 6.55 | -
4 | 最小值 | 1.28 | 1.48 | 463.38 | 35.57 | 39.5 | 13573.87 | 20.31 | 22.34 | 7995.01 | 144.8 | 362799131.09 | 6.43 | - | 6.55 | -
5 | 最大值 | 1.59 | 1.67 | 719 | 38.46 | 41.69 | 19203.9 | 23.88 | 24.58 | 11931.67 | 192.33 | 498508431.47 | 8.62 | - | 8.35 | -
6 | 平均值 | 1.43 | 1.57 | 626.28 | 37.1 | 40.43 | 16547.04 | 22.08 | 23.27 | 9868.41 | 168.66 | 437850763.43 | 7.65 | 0 | 7.19 | 0
7 | 总排量 | - | - | 1878.84 | - | - | 49641.12 | - | - | 29605.23 | - | 1313552290.28 | - | 0 | - | 0

## 广东粤电韶关发电厂有限公司(11#机组)(2023年第4季度)
站点：广东粤电韶关发电厂有限公司(11#机组) | [7 empty] | 制表时间：2024-1-15
序号 | 日期 | 烟尘(Avg) | 烟尘(ZsAvg) | 烟尘(Cou) | NOx(Avg) | NOx(ZsAvg) | NOx(Cou) | SO2(Avg) | SO2(ZsAvg) | SO2(Cou) | 废气流量(Avg) | 废气流量(Cou) | 烟气流速(Avg) | 烟气流速(Cou) | O2含量(Avg) | O2含量(Cou)
|  | ≤30(mg/m³) |  | kg | ≤200(mg/m³) |  | kg | ≤200(mg/m³) |  | kg | -(m³/s) | m3 | -(m/s) | 立方米 | -(%) | -
1 | 2023-10-01 | 1.36 | 1.5 | 1059.79 | 34.16 | 38.71 | 27346.02 | 21.11 | 22.46 | 16900.67 | 290.13 | 777053049.84 | 10.64 | - | 7.69 | -
2 | 2023-11-01 | 0.99 | 1.08 | 757.39 | 35.24 | 38.38 | 27976.59 | 22.2 | 23.85 | 17649.74 | 316.78 | 793649009.6 | 11.49 | - | 7.14 | -
3 | 2023-12-01 | 0.99 | 1.03 | 818.29 | 35.76 | 36.95 | 29680.05 | 23.46 | 23.83 | 19488.89 | 319.93 | 829242393.73 | 11.57 | - | 6.38 | -
4 | 最小值 | 0.99 | 1.02 | 757.39 | 34.16 | 36.95 | 27346.02 | 21.11 | 22.46 | 16900.67 | 290.13 | 777053049.84 | 10.64 | - | 6.38 | -
5 | 最大值 | 1.36 | 1.5 | 1059.79 | 35.76 | 38.71 | 29680.05 | 23.46 | 23.85 | 19488.89 | 319.93 | 829242393.73 | 11.57 | - | 7.69 | -
6 | 平均值 | 1.11 | 1.2 | 878.49 | 35.05 | 38.02 | 28334.22 | 22.25 | 23.38 | 18013.1 | 308.95 | 799981484.39 | 11.23 | 0 | 7.07 | 0
7 | 总排量 | - | - | 2635.47 | - | - | 85002.66 | - | - | 54039.3 | - | 2399944453.17 | - | 0 | - | 0

## 广东粤韶钢铁有限公司(炼钢废气排放口_DA003)(2023年
站点：广东粤韶钢铁有限公司(炼钢废气排放口_DA003) |  |  |  | 制表时间：2024-1-15
序号 | 日期 | 烟尘(Avg) | 烟尘(ZsAvg) | 烟尘(Cou) | 废气流量(Avg) | 烟气流速(Avg) | O2含量(Avg)
|  | ≤15(mg/m3) |  | 立方米 | 0 | -(m/s) | -(%)
1 | 2023-10-01 | 0.53 | 1.85 | 347.84 | 666154.42 | 5.97 | 19.53
2 | 2023-11-01 | 0.6 | - | 388.39 | 768641.21 | 6.81 | 19.77
3 | 2023-12-01 | 0.75 | - | 485.03 | 866102.21 | 7.7 | 19.44
4 | 最小值 | 0.53 | 1.85 | 347.84 | 666154.42 | 5.97 | 19.44
5 | 最大值 | 0.75 | 1.85 | 485.03 | 866102.21 | 7.7 | 19.77
6 | 平均值 | 0.63 | 0.62 | 407.09 | 766965.95 | 6.83 | 19.58
7 | 总排量 | - | - | 1221.26 | - | - | -

## 韶关绿鑫环保技术有限公司(总排水口WS_QJ04701)(20
站点：韶关绿鑫环保技术有限公司(总排水口WS_QJ04701) |  |  |  |  | 制表时间：2024-1-15
序号 | 日期 | 废水流量(Avg) | 废水流量(Cou) | CODcr(Avg) | CODcr(Cou) | 氨氮(Avg) | 氨氮(Cou) | pH(Avg) | 总铜(Avg)
|  | -(l/s) | 吨 | ≤35(mg/L) | kg | ≤4(mg/L) | kg | 6-9(无量纲) | -(mg/L)
1 | 2023-10-01 | 0.61 | 1630.53 | 4.72 | 9.54 | 0.081 | 0.216 | 7.1 | 0.0198
2 | 2023-11-01 | 0.62 | 1612.28 | 5.96 | 9.07 | 0.576 | 1.366 | 7.1 | 0.0225
3 | 2023-12-01 | 0.5 | 1330.4 | 7.32 | 14.39 | 0.117 | 0.273 | 7.1 | 0.0068
4 | 最小值 | 0.5 | 1330.4 | 4.72 | 9.07 | 0.081 | 0.216 | 7.1 | 0.0068
5 | 最大值 | 0.62 | 1630.53 | 7.32 | 14.39 | 0.576 | 1.366 | 7.1 | 0.0225
6 | 平均值 | 0.58 | 1524.4 | 6 | 11 | 0.258 | 0.618 | 7.1 | 0.0163
7 | 总排量 | - | 4573.21 | - | 33.01 | - | 1.854 | - | -

## 韶关市北纺智造科技有限公司(废水排口)(2023年第4季度)综
站点：韶关市北纺智造科技有限公司(废水排口) | [6 empty] | 制表时间：2024-1-15
序号 | 日期 | 废水流量(Avg) | 废水流量(Cou) | CODcr(Avg) | CODcr(Cou) | 氨氮(Avg) | 氨氮(Cou) | pH(Avg) | pH(Cou) | 总磷(Avg) | 总磷(Cou) | 总氮(Avg) | 总氮(Cou)
|  | -(l/s) | t | ≤200(mg/L) | kg | ≤20(mg/L) | kg | 6-9(无量纲) | - | ≤1.5(mg/L) | kg | ≤30(mg/L) | kg
1 | 2023-10-01 | 12.15 | 32551.21 | 98.35 | 3248.36 | 1.623 | 55.16 | 8.1 | 251.7 | 0.064 | 2.112 | 2.144 | 71.942
2 | 2023-11-01 | 12.49 | 30206.03 | 68.36 | 2177.45 | 1.047 | 34.263 | 8 | 224.4 | 0.092 | 2.966 | 1.532 | 45.777
3 | 2023-12-01 | 8.83 | 22832.62 | 64.18 | 1472.3 | 0.88 | 20.53 | 8.2 | 246.7 | 0.073 | 1.785 | 1.583 | 37.82
4 | 最小值 | 8.83 | 22832.62 | 64.18 | 1472.3 | 0.88 | 20.53 | 8 | 224.4 | 0.064 | 1.785 | 1.532 | 37.82
5 | 最大值 | 12.49 | 32551.21 | 98.35 | 3248.36 | 1.623 | 55.16 | 8.2 | 251.7 | 0.092 | 2.966 | 2.144 | 71.942
6 | 平均值 | 11.16 | 28529.95 | 76.96 | 2299.37 | 1.184 | 36.651 | 8.1 | 240.9 | 0.076 | 2.288 | 1.753 | 51.846
7 | 总排量 | - | 85589.86 | - | 6898.11 | - | 109.954 | - | 722.8 | - | 6.862 | - | 155.538

## 韶关市波丽医疗废物处理有限公司(1#排烟口_FQ-QJ0370
站点：韶关市波丽医疗废物处理有限公司(1#排烟口_FQ-QJ03701) | [6 empty] | 制表时间：2024-1-15
序号 | 日期 | 烟尘(Avg) | 烟尘(ZsAvg) | 烟尘(Cou) | NOx(Avg) | NOx(ZsAvg) | NOx(Cou) | SO2(Avg) | SO2(ZsAvg) | SO2(Cou) | 废气流量(Avg) | 烟气流速(Avg) | O2含量(Avg)
|  | ≤80(mg/m3) |  | kg | ≤500(mg/m3) |  | kg | ≤300(mg/m3) |  | kg | -(m3/s) | -(m/s) | -(%)
1 | 2023-10-01 | 0.46 | 1.41 | 3.51 | 75.19 | 137.72 | 599.28 | 5.93 | 8.92 | 46 | 10289.82 | 1.95 | 16.16
2 | 2023-11-01 | 0.52 | 1.27 | 3.02 | 55.81 | 99.42 | 322.95 | 5.06 | 9.47 | 29.1 | 7934.36 | 1.46 | 15.84
3 | 2023-12-01 | 0.65 | 1.4 | 5.1 | 97.3 | 170.11 | 770.59 | 7.11 | 12.79 | 56.31 | 10438.18 | 2.07 | 15.53
4 | 最小值 | 0.46 | 1.27 | 3.02 | 55.81 | 99.42 | 322.95 | 5.06 | 8.92 | 29.1 | 7934.36 | 1.46 | 15.53
5 | 最大值 | 0.65 | 1.41 | 5.1 | 97.3 | 170.11 | 770.59 | 7.11 | 12.79 | 56.31 | 10438.18 | 2.07 | 16.16
6 | 平均值 | 0.54 | 1.36 | 3.88 | 76.1 | 135.75 | 564.27 | 6.03 | 10.39 | 43.8 | 9554.12 | 1.83 | 15.84
7 | 总排量 | - | - | 11.63 | - | - | 1692.82 | - | - | 131.41 | - | - | -

## 韶关市广宝化工有限公司(二吸收塔废气排放口)(2023年第4季
站点：韶关市广宝化工有限公司(二吸收塔废气排放口) |  |  |  | 制表时间：2024-1-15
序号 | 日期 | SO2(Avg) | SO2(ZsAvg) | SO2(Cou) | 废气流量(Avg) | 烟气流速(Avg) | O2含量(Avg)
|  | ≤200(mg/m3) |  | kg | -(m3/s) | -(m/s) | -(%)
1 | 2023-10-01 | 11.22 | 8.59 | 104.72 | 13450.06 | 10.99 | 4.24
2 | 2023-11-01 | 7.71 | 5.52 | 74.58 | 12666 | 10.17 | 4.57
3 | 2023-12-01 | 14.26 | 12.39 | 126.71 | 12832.8 | 10.31 | 8.18
4 | 最小值 | 7.71 | 5.52 | 74.58 | 12666 | 10.17 | 4.24
5 | 最大值 | 14.26 | 12.39 | 126.71 | 13450.06 | 10.99 | 8.18
6 | 平均值 | 11.06 | 8.83 | 102 | 12982.95 | 10.49 | 5.66
7 | 总排量 | - | - | 306.01 | - | - | -

## 韶关市宏德热轧带钢有限公司(1#炼钢废气排放口_DA001)(
站点：韶关市宏德热轧带钢有限公司(1#炼钢废气排放口_DA001) |  |  |  | 制表时间：2024-1-15
序号 | 日期 | 烟尘(Avg) | 烟尘(ZsAvg) | 烟尘(Cou) | 废气流量(Avg) | 烟气流速(Avg) | O2含量(Avg)
|  | ≤15(mg/m3) |  | kg | -(m3/s) | -(m/s) | -(%)
1 | 2023-10-01 | 0.43 | - | 326.32 | 123.23 | 5.77 | 13.91
2 | 2023-11-01 | 0.3 | - | 224.78 | 257.81 | 12.04 | 20.83
3 | 2023-12-01 | 0.35 | - | 234.63 | 243.3 | 11.28 | 18.44
4 | 最小值 | 0.3 | - | 224.78 | 123.23 | 5.77 | 13.91
5 | 最大值 | 0.43 | - | 326.32 | 257.81 | 12.04 | 20.83
6 | 平均值 | 0.36 | 0 | 261.91 | 208.11 | 9.7 | 17.73
7 | 总排量 | - | - | 785.73 | - | - | -

## 韶关市曲江区鑫田污水处理有限公司(总排水口)(2023年第4季
站点：韶关市曲江区鑫田污水处理有限公司(总排水口) | [6 empty] | 制表时间：2024-1-15
序号 | 日期 | 废水流量(Avg) | 废水流量(Cou) | CODcr(Avg) | CODcr(Cou) | 氨氮(Avg) | 氨氮(Cou) | pH(Avg) | pH(Cou) | 水温(Avg) | 总磷(Avg) | 总磷(Cou) | 总氮(Avg) | 总氮(Cou)
|  | -(l/s) | t | ≤40(mg/L) | kg | ≤5(mg/L) | kg | 6-9(无量纲) | - | -(℃) | ≤0.5(mg/L) | kg | 0-15(mg/L) | kg
1 | 2023-10-01 | 539.95 | 1446169.38 | 7.4 | 10756.27 | 1.767 | 2610.347 | 6.9 | 214.9 | 26.7 | 0.26 | 376.941 | 7.564 | 10874.285
2 | 2023-11-01 | 479.58 | 1243075.37 | 7.68 | 9663.14 | 1.279 | 1514.219 | 6.8 | 205.2 | 25.2 | 0.308 | 376.966 | 7.946 | 10071.888
3 | 2023-12-01 | 494.6 | 1324740.56 | 8.21 | 10731.7 | 0.937 | 1182.77 | 6.8 | 210.3 | 21.4 | 0.336 | 444.523 | 7.746 | 10231.475
4 | 最小值 | 479.58 | 1243075.37 | 7.4 | 9663.14 | 0.937 | 1182.77 | 6.8 | 205.2 | 21.4 | 0.26 | 376.941 | 7.564 | 10071.888
5 | 最大值 | 539.95 | 1446169.38 | 8.21 | 10756.27 | 1.767 | 2610.347 | 6.9 | 214.9 | 26.7 | 0.336 | 444.523 | 7.946 | 10874.285
6 | 平均值 | 504.71 | 1337995.1 | 7.77 | 10383.7 | 1.328 | 1769.112 | 6.9 | 210.2 | 24.5 | 0.301 | 399.477 | 7.752 | 10392.549
7 | 总排量 | - | 4013985.3 | - | 31151.11 | - | 5307.336 | - | 630.5 | - | - | 1198.43 | - | 31177.648

## 韶关市雅鲁环保实业有限公司曲江分公司(总排口)(2023年第4
站点：韶关市雅鲁环保实业有限公司曲江分公司(总排口) | [6 empty] | 制表时间：2024-1-15
序号 | 日期 | 废水流量(Avg) | 废水流量(Cou) | CODcr(Avg) | CODcr(Cou) | 氨氮(Avg) | 氨氮(Cou) | pH(Avg) | pH(Cou) | 总磷(Avg) | 总磷(Cou) | 总氮(Avg) | 总氮(Cou)
|  | -(l/s) | t | ≤40(mg/L) | kg | ≤5(mg/L) | kg | 6-9(无量纲) | - | ≤0.5(mg/L) | kg | ≤15(mg/L) | kg
1 | 2023-10-01 | 129.34 | 346258 | 22.57 | 7717.11 | 0.165 | 58.61 | 7.5 | 2593.8 | 0.18 | 62.098 | 3.294 | 1125.603
2 | 2023-11-01 | 131.97 | 330564 | 21.34 | 7044.79 | 0.278 | 90.98 | 7.6 | 2499.2 | 0.15 | 49.283 | 2.81 | 926.748
3 | 2023-12-01 | 130.15 | 337125 | 24.95 | 8329.65 | 0.294 | 100.956 | 7.6 | 2526.2 | 0.153 | 50.848 | 2.445 | 811.577
4 | 最小值 | 129.34 | 330564 | 21.34 | 7044.79 | 0.165 | 58.61 | 7.5 | 2499.2 | 0.15 | 49.283 | 2.445 | 811.577
5 | 最大值 | 131.97 | 346258 | 24.95 | 8329.65 | 0.294 | 100.956 | 7.6 | 2593.8 | 0.18 | 62.098 | 3.294 | 1125.603
6 | 平均值 | 130.49 | 337982.33 | 22.95 | 7697.18 | 0.246 | 83.515 | 7.6 | 2539.7 | 0.161 | 54.077 | 2.849 | 954.643
7 | 总排量 | - | 1013947 | - | 23091.55 | - | 250.546 | - | 7619.2 | - | 162.23 | - | 2863.928

## 韶关雅仕发服装有限公司(总排水口)(2023年第4季度)综合报
站点：韶关雅仕发服装有限公司(总排水口) |  | 制表时间：2024-1-15
序号 | 日期 | CODcr(Avg) | 氨氮(Avg) | pH(Avg)
|  | ≤230(mg/L) | ≤20(mg/L) | 6-9(无量纲)
1 | 2023-10-01 | 24.87 | 0.089 | 7.5
2 | 2023-11-01 | 20.29 | 0.033 | 7.3
3 | 2023-12-01 | 23.72 | 1.03 | 7.1
4 | 最小值 | 20.29 | 0.033 | 7.1
5 | 最大值 | 24.87 | 1.03 | 7.5
6 | 平均值 | 22.96 | 0.384 | 7.3
7 | 总排量 | - | - | -

## 万华禾香板业（韶关）有限公司(干燥工序排气筒)(2023年第4
站点：万华禾香板业（韶关）有限公司(干燥工序排气筒) |  |  |  |  | 制表时间：2024-1-15
序号 | 日期 | 烟尘(Avg) | 烟尘(ZsAvg) | 烟尘(Cou) | NOx(Avg) | NOx(ZsAvg) | NOx(Cou) | 废气流量(Avg) | 烟气流速(Avg) | O2含量(Avg)
|  | ≤120(mg/m3) |  | kg | ≤120(mg/m3) |  | kg | -(m3/s) | -(m/s) | -(%)
1 | 2023-10-01 | 0.65 | - | 0 | 31.54 | - | 0.31 | 0 | 3.89 | 18.02
2 | 2023-11-01 | 1.05 | - | 0.01 | 29.61 | - | 0.3 | 0 | 4.83 | 18.73
3 | 2023-12-01 | 1.03 | - | 17.49 | 24.16 | - | 468.16 | 8.23 | 6.33 | 17.92
4 | 最小值 | 0.65 | - | 0 | 24.16 | - | 0.3 | 0 | 3.89 | 17.92
5 | 最大值 | 1.05 | - | 17.49 | 31.54 | - | 468.16 | 8.23 | 6.33 | 18.73
6 | 平均值 | 0.91 | 0 | 5.83 | 28.44 | 0 | 156.26 | 2.75 | 5.02 | 18.22
7 | 总排量 | - | - | 17.5 | - | - | 468.78 | - | - | -