## 广东粤电韶关发电厂有限公司(2#机组)(2024年第3季度)综
站点：广东粤电韶关发电厂有限公司(2#机组) | [7 empty] | 制表时间：2024-10-31
序号 | 日期 | 烟尘(Avg) | 烟尘(ZsAvg) | 烟尘(Cou) | NOx(Avg) | NOx(ZsAvg) | NOx(Cou) | SO2(Avg) | SO2(ZsAvg) | SO2(Cou) | 废气流量(Avg) | 废气流量(Cou) | 烟气流速(Avg) | 烟气流速(Cou) | O2含量(Avg) | O2含量(Cou)
|  | ≤30(mg/m³) |  | kg | ≤100(mg/m³) |  | kg | ≤100(mg/m³) |  | kg | -(m³/s) | m3 | -(m/s) | 立方米 | -(%) | -
1 | 2024-07-01 | 0.92 | 0.89 | 846.74 | 41.9 | 46.49 | 38813.85 | 24.43 | 24.12 | 23911.46 | 359.94 | 901006513.48 | 15.46 | - | 7.16 | -
2 | 2024-08-01 | 0.78 | 0.44 | 609.56 | 23.44 | 20.7 | 28521.31 | 17.71 | 14.64 | 20129.7 | 248.93 | 666696205.77 | 10.87 | - | 12.66 | -
3 | 2024-09-01 | 0.92 | 0.65 | 720.74 | 27.45 | 38.16 | 29604.86 | 15.5 | 15.29 | 17030.97 | 236.37 | 592110202.73 | 10.08 | - | 13.2 | -
4 | 最小值 | 0.78 | 0.44 | 609.56 | 23.44 | 20.7 | 28521.31 | 15.5 | 14.64 | 17030.97 | 236.37 | 592110202.73 | 10.08 | - | 7.16 | -
5 | 最大值 | 0.92 | 0.89 | 846.74 | 41.9 | 46.49 | 38813.85 | 24.43 | 24.12 | 23911.46 | 359.94 | 901006513.48 | 15.46 | - | 13.2 | -
6 | 平均值 | 0.87 | 0.66 | 725.68 | 30.93 | 35.12 | 32313.34 | 19.21 | 18.02 | 20357.38 | 281.75 | 719937640.66 | 12.14 | 0 | 11.01 | 0
7 | 总排量 | - | - | 2177.04 | - | - | 96940.02 | - | - | 61072.14 | - | 2159812921.97 | - | 0 | - | 0

## 广东粤电韶关发电厂有限公司(1#机组)(2024年第3季度)综
站点：广东粤电韶关发电厂有限公司(1#机组) | [7 empty] | 制表时间：2024-10-31
序号 | 日期 | 烟尘(Avg) | 烟尘(ZsAvg) | 烟尘(Cou) | NOx(Avg) | NOx(ZsAvg) | NOx(Cou) | SO2(Avg) | SO2(ZsAvg) | SO2(Cou) | 废气流量(Avg) | 废气流量(Cou) | 烟气流速(Avg) | 烟气流速(Cou) | O2含量(Avg) | O2含量(Cou)
|  | ≤30(mg/m³) |  | kg | ≤100(mg/m³) |  | kg | ≤100(mg/m³) |  | kg | -(m³/s) | m3 | -(m/s) | 立方米 | -(%) | -
1 | 2024-07-01 | 1.28 | 1.24 | 1146.75 | 36.95 | 42.07 | 34557.97 | 18.53 | 18.57 | 17834.78 | 337.73 | 846197233.73 | 14.52 | - | 7.88 | -
2 | 2024-08-01 | 0.96 | 0.66 | 759.65 | 25.11 | 29.71 | 26389.84 | 13.72 | 13.22 | 14880.25 | 231 | 618706782.56 | 9.99 | - | 12.26 | -
3 | 2024-09-01 | 1.19 | 0.96 | 943.61 | 26.59 | 26.33 | 25929.45 | 16.23 | 15.81 | 15629.13 | 260.52 | 675268485.42 | 11.32 | - | 10.84 | -
4 | 最小值 | 0.96 | 0.66 | 759.65 | 25.11 | 26.33 | 25929.45 | 13.72 | 13.22 | 14880.25 | 231 | 618706782.56 | 9.99 | - | 7.88 | -
5 | 最大值 | 1.28 | 1.24 | 1146.75 | 36.95 | 42.07 | 34557.97 | 18.53 | 18.57 | 17834.78 | 337.73 | 846197233.73 | 14.52 | - | 12.26 | -
6 | 平均值 | 1.14 | 0.95 | 950 | 29.55 | 32.7 | 28959.09 | 16.16 | 15.87 | 16114.72 | 276.42 | 713390833.9 | 11.94 | 0 | 10.33 | 0
7 | 总排量 | - | - | 2850.01 | - | - | 86877.26 | - | - | 48344.16 | - | 2140172501.72 | - | 0 | - | 0

## 广东粤电韶关发电厂有限公司(11#机组)(2024年第3季度)
站点：广东粤电韶关发电厂有限公司(11#机组) | [7 empty] | 制表时间：2024-10-31
序号 | 日期 | 烟尘(Avg) | 烟尘(ZsAvg) | 烟尘(Cou) | NOx(Avg) | NOx(ZsAvg) | NOx(Cou) | SO2(Avg) | SO2(ZsAvg) | SO2(Cou) | 废气流量(Avg) | 废气流量(Cou) | 烟气流速(Avg) | 烟气流速(Cou) | O2含量(Avg) | O2含量(Cou)
|  | ≤30(mg/m³) |  | kg | ≤200(mg/m³) |  | kg | ≤200(mg/m³) |  | kg | -(m³/s) | m3 | -(m/s) | 立方米 | -(%) | -
1 | 2024-07-01 | 0.53 | 0.64 | 186.61 | 25.66 | 33.44 | 13179.93 | 18.81 | 21.74 | 8380.42 | 163.56 | 423934802.53 | 6.03 | - | 10.07 | -
2 | 2024-08-01 | 0.44 | 0.45 | 251.72 | 36.77 | 37.55 | 22254.99 | 26.6 | 26.23 | 15840.59 | 220.61 | 590867136.74 | 8.57 | - | 6.11 | -
3 | 2024-09-01 | 0.7 | 2.11 | 326.89 | 29.23 | 25.93 | 18901.81 | 20.22 | 20.76 | 12846.82 | 214.74 | 556617510.38 | 8.13 | - | 8.26 | -
4 | 最小值 | 0.44 | 0.45 | 186.61 | 25.66 | 25.93 | 13179.93 | 18.81 | 20.76 | 8380.42 | 163.56 | 423934802.53 | 6.03 | - | 6.11 | -
5 | 最大值 | 0.7 | 2.11 | 326.89 | 36.77 | 37.55 | 22254.99 | 26.6 | 26.23 | 15840.59 | 220.61 | 590867136.74 | 8.57 | - | 10.07 | -
6 | 平均值 | 0.56 | 1.07 | 255.07 | 30.55 | 32.31 | 18112.24 | 21.88 | 22.91 | 12355.94 | 199.64 | 523806483.22 | 7.57 | 0 | 8.15 | 0
7 | 总排量 | - | - | 765.22 | - | - | 54336.73 | - | - | 37067.83 | - | 1571419449.65 | - | 0 | - | 0

## 广东粤电韶关发电厂有限公司(10#机组)(2024年第3季度)
站点：广东粤电韶关发电厂有限公司(10#机组) | [7 empty] | 制表时间：2024-10-31
序号 | 日期 | 烟尘(Avg) | 烟尘(ZsAvg) | 烟尘(Cou) | NOx(Avg) | NOx(ZsAvg) | NOx(Cou) | SO2(Avg) | SO2(ZsAvg) | SO2(Cou) | 废气流量(Avg) | 废气流量(Cou) | 烟气流速(Avg) | O2含量(Avg)
|  | ≤30(mg/m³) |  | kg | ≤200(mg/m³) |  | kg | ≤200(mg/m³) |  | kg | -(m³/s) | m3 | -(m/s) | -(%)
1 | 2024-07-01 | 1.66 | 1.86 | 770.47 | 28.44 | 29.7 | 14951.39 | 18.24 | 18.26 | 9806.46 | 166.28 | 430266528.63 | 7.76 | 10.17
2 | 2024-08-01 | 0.89 | 0.92 | 456.71 | 32.58 | 36.77 | 16729.96 | 21.4 | 22.13 | 11239.18 | 168 | 449954153.72 | 7.94 | 8.72
3 | 2024-09-01 | 1.09 | 1.23 | 593 | 31.16 | 36.45 | 16899.38 | 20.15 | 21.86 | 11194.38 | 188.31 | 487411285.73 | 8.05 | 8.74
4 | 最小值 | 0.89 | 0.92 | 456.71 | 28.44 | 29.7 | 14951.39 | 18.24 | 18.26 | 9806.46 | 166.28 | 430266528.63 | 7.76 | 8.72
5 | 最大值 | 1.66 | 1.86 | 770.47 | 32.58 | 36.77 | 16899.38 | 21.4 | 22.13 | 11239.18 | 188.31 | 487411285.73 | 8.05 | 10.17
6 | 平均值 | 1.21 | 1.34 | 606.73 | 30.73 | 34.3 | 16193.58 | 19.93 | 20.75 | 10746.67 | 174.2 | 455877322.69 | 7.92 | 9.21
7 | 总排量 | - | - | 1820.18 | - | - | 48580.73 | - | - | 32240.02 | - | 1367631968.08 | - | -

## 广东韶关瑶岭矿业有限公司(尾矿库排放口)(2024年第3季度)
站点：广东韶关瑶岭矿业有限公司(尾矿库排放口) | [5 empty] | 制表时间：2024-10-31
序号 | 日期 | 废水流量(Avg) | 废水流量(Cou) | CODcr(Avg) | CODcr(Cou) | 氨氮(Avg) | 氨氮(Cou) | pH(Avg) | 总砷(Avg) | 总砷(Cou) | 总铅(Avg) | 总铅(Cou)
|  | -(l/s) | t | ≤90(mg/L) | kg | ≤10(mg/L) | kg | 6-9(无量纲) | ≤0.5(mg/L) | kg | ≤1(mg/L) | kg
1 | 2024-07-01 | 7.07 | 4272.46 | 1.69 | 7.4 | 0.108 | 0.467 | 7.7 | 0.2535 | 1.0711 | 0.0248 | 0.1014
2 | 2024-08-01 | 6.22 | 1611.35 | 3.24 | 5.14 | 0.17 | 0.261 | 7.1 | 0.308 | 0.4948 | 0.1235 | 0.2083
3 | 2024-09-01 | 5.78 | 14989.24 | 2.31 | 34.64 | 0.076 | 1.149 | 7 | 0.1573 | 2.3496 | 0.0236 | 0.3473
4 | 最小值 | 5.78 | 1611.35 | 1.69 | 5.14 | 0.076 | 0.261 | 7 | 0.1573 | 0.4948 | 0.0236 | 0.1014
5 | 最大值 | 7.07 | 14989.24 | 3.24 | 34.64 | 0.17 | 1.148 | 7.7 | 0.308 | 2.3496 | 0.1235 | 0.3473
6 | 平均值 | 6.36 | 6957.69 | 2.41 | 15.72 | 0.118 | 0.625 | 7.3 | 0.2396 | 1.3052 | 0.0573 | 0.219
7 | 总排量 | - | 20873.06 | - | 47.17 | - | 1.876 | - | - | 3.9155 | - | 0.657

## 宝武集团广东韶关钢铁有限公司(总排水口)(2024年第3季度)
站点：宝武集团广东韶关钢铁有限公司(总排水口) | [13 empty] | 制表时间：2024-10-31
序号 | 日期 | 废水流量(Avg) | 废水流量(Cou) | CODcr(Avg) | CODcr(Cou) | 氨氮(Avg) | 氨氮(Cou) | pH(Avg) | pH(Cou) | 总磷(Avg) | 总磷(Cou) | 总砷(Avg) | 总砷(Cou) | 总镉(Avg) | 总镉(Cou) | 六价铬(Avg) | 六价铬(Cou) | 总铅(Avg) | 总铅(Cou) | 总铜(Avg) | 总铜(Cou) | 总锌(Avg) | 总锌(Cou) | 总镍(Avg) | 总镍(Cou) | 总铬(Avg) | 总铬(Cou)
|  | -(l/s) | t | ≤50(mg/L) | kg | ≤5(mg/L) | kg | 6-9(无量纲) | - | ≤0.5(mg/L) | kg | ≤500(μg/L) | g | ≤100(ug/L) | g | ≤500(μg/L) | g | ≤1000(ug/L) | g | ≤0.5(mg/L) | kg | ≤2(mg/L) | kg | ≤1(mg/L) | kg | ≤1.5(mg/L) | kg
1 | 2024-07-01 | 693.5 | 1737422.09 | 13.27 | 22888.53 | 0.261 | 454.511 | 7.5 | 217 | - | - | 32.8236 | 55292.3725 | 0.7787 | 1409.4582 | - | - | 5.8925 | 10164.5964 | - | - | 0.0865 | 150.8764 | - | - | 0.0017 | 3.0818
2 | 2024-08-01 | 732.22 | 1961189.1 | 13.35 | 26025.21 | 0.723 | 1368.058 | 7.5 | 233.4 | - | - | 2.1076 | 3846.5233 | 1.5988 | 2935.588 | - | - | 3.0687 | 5653.1047 | - | - | 0.0917 | 179.8873 | - | - | 0.0046 | 9.2233
3 | 2024-09-01 | 645.54 | 1617474.87 | 15.05 | 24217.32 | 0.187 | 314.032 | 7.2 | 216.5 | - | - | 4.1765 | 6546.8112 | 0.0997 | 176.1622 | - | - | 2.7241 | 4457.3727 | - | - | 0.1052 | 174.0855 | - | - | 0.0031 | 5.1586
4 | 最小值 | 645.54 | 1617474.87 | 13.27 | 22888.53 | 0.187 | 314.032 | 7.2 | 216.5 | - | - | 2.1076 | 3846.5233 | 0.0997 | 176.1622 | - | - | 2.7241 | 4457.3727 | - | - | 0.0865 | 150.8764 | - | - | 0.0017 | 3.0818
5 | 最大值 | 732.22 | 1961189.1 | 15.05 | 26025.21 | 0.723 | 1368.058 | 7.5 | 233.4 | - | - | 32.8236 | 55292.3725 | 1.5988 | 2935.588 | - | - | 5.8925 | 10164.5964 | - | - | 0.1052 | 179.8873 | - | - | 0.0046 | 9.2233
6 | 平均值 | 690.42 | 1772028.69 | 13.89 | 24377.02 | 0.39 | 712.2 | 7.4 | 222.3 | 0 | 0 | 13.0359 | 21895.2357 | 0.8257 | 1507.0695 | 0 | 0 | 3.8951 | 6758.3579 | 0 | 0 | 0.0945 | 168.2831 | 0 | 0 | 0.0032 | 5.8212
7 | 总排量 | - | 5316086.07 | - | 73131.06 | - | 2136.601 | - | 666.9 | - | 0 | - | 65685.707 | - | 4521.2084 | - | 0 | - | 20275.0738 | - | 0 | - | 504.8492 | - | 0 | - | 17.4637

## 宝武集团广东韶关钢铁有限公司(1-2#焦炉烟囱DA095)(2
站点：宝武集团广东韶关钢铁有限公司(1-2#焦炉烟囱DA095) | [6 empty] | 制表时间：2024-10-31
序号 | 日期 | 烟尘(Avg) | 烟尘(ZsAvg) | 烟尘(Cou) | NOx(Avg) | NOx(ZsAvg) | NOx(Cou) | SO2(Avg) | SO2(ZsAvg) | SO2(Cou) | 废气流量(Avg) | 烟气流速(Avg) | O2含量(Avg)
|  | ≤30(mg/m3) |  | 千克 | ≤500(mg/m3) |  | 千克 | ≤50(mg/m3) |  | 千克 | -(m3/s) | -(m/s) | -(%)
1 | 2024-07-01 | 2.24 | 2.09 | 336.96 | 125.33 | 115.18 | 18533.99 | 20.45 | 18.94 | 3066.5 | 58.79 | 1.56 | 6.81
2 | 2024-08-01 | 1.67 | 1.56 | 240.86 | 124.26 | 116.12 | 16997.56 | 21.13 | 19.78 | 2914.5 | 51.22 | 1.36 | 7.06
3 | 2024-09-01 | 1.89 | 1.77 | 187.06 | 132.42 | 123.04 | 13513.61 | 22.92 | 21.38 | 2322.95 | 39.32 | 1.05 | 7.04
4 | 最小值 | 1.67 | 1.56 | 187.06 | 124.26 | 115.18 | 13513.61 | 20.45 | 18.94 | 2322.95 | 39.32 | 1.05 | 6.81
5 | 最大值 | 2.24 | 2.09 | 336.96 | 132.42 | 123.04 | 18533.99 | 22.92 | 21.38 | 3066.5 | 58.79 | 1.56 | 7.06
6 | 平均值 | 1.93 | 1.81 | 254.96 | 127.34 | 118.11 | 16348.39 | 21.5 | 20.03 | 2767.99 | 49.78 | 1.32 | 6.97
7 | 总排量 | - | - | 764.87 | - | - | 49045.16 | - | - | 8303.96 | - | - | -

## 宝武集团广东韶关钢铁有限公司(5#烧结机头废气排放口)(202
站点：宝武集团广东韶关钢铁有限公司(5#烧结机头废气排放口) |  | 制表时间：2024-10-31
序号 | 日期 | 烟尘(Avg) | NOx(Avg) | SO2(Avg)
|  | ≤40(mg/m3) | ≤300(mg/m3) | ≤180(mg/m3)
1 | 2024-07-01 | 2.44 | 49.84 | 16.88
2 | 2024-08-01 | 1.83 | 51.84 | 24.22
3 | 2024-09-01 | 2.1 | 53.95 | 26.14
4 | 最小值 | 1.83 | 49.84 | 16.88
5 | 最大值 | 2.44 | 53.95 | 26.14
6 | 平均值 | 2.12 | 51.87 | 22.41
7 | 总排量 | - | - | -

## 宝武集团广东韶关钢铁有限公司(高效发电废气排放口)(2024年
站点：宝武集团广东韶关钢铁有限公司(高效发电废气排放口) |  | 制表时间：2024-10-30
序号 | 日期 | 烟尘(Avg) | NOx(Avg) | SO2(Avg)
|  | ≤10(mg/m3) | ≤200(mg/m3) | ≤100(mg/m3)
1 | 2024-07-01 | 1.87 | 34.66 | 22.82
2 | 2024-08-01 | 1.88 | 38.1 | 24.9
3 | 2024-09-01 | 1.96 | 40.36 | 26.94
4 | 最小值 | 1.87 | 34.66 | 22.82
5 | 最大值 | 1.96 | 40.36 | 26.94
6 | 平均值 | 1.9 | 37.71 | 24.89
7 | 总排量 | - | - | -

## 宝武集团广东韶关钢铁有限公司(6-7#焦炉废气排放口)(202
站点：宝武集团广东韶关钢铁有限公司(6-7#焦炉废气排放口) |  |  |  |  | 制表时间：2024-10-30
序号 | 日期 | 烟尘(Avg) | NOx(Avg) | NOx(Cou) | SO2(Avg) | SO2(Cou) | 废气流量(Avg) | 烟气流速(Avg) | O2含量(Avg)
|  | -(mg/m3) | ≤500(mg/m3) | kg | ≤100(mg/m3) | kg | -(m3/s) | -(m/s) | -(%)
1 | 2024-07-01 | 2.71 | 138.08 | 31092.96 | 24.95 | 5584.35 | 90.5 | 2.87 | 4.75
2 | 2024-08-01 | 2.87 | 134.4 | 35770.99 | 24.5 | 6482.69 | 100.95 | 3.21 | 4.96
3 | 2024-09-01 | 3.14 | 152.82 | 38331.32 | 25.74 | 6426.2 | 97.76 | 3.18 | 4.87
4 | 最小值 | 2.71 | 134.4 | 31092.96 | 24.5 | 5584.35 | 90.5 | 2.87 | 4.75
5 | 最大值 | 3.14 | 152.82 | 38331.32 | 25.74 | 6482.69 | 100.95 | 3.21 | 4.96
6 | 平均值 | 2.91 | 141.77 | 35065.09 | 25.06 | 6164.41 | 96.4 | 3.09 | 4.86
7 | 总排量 | - | - | 105195.28 | - | 18493.24 | - | - | -

## 宝武集团广东韶关钢铁有限公司(6#高炉出铁场烟气排放口)(20
站点：宝武集团广东韶关钢铁有限公司(6#高炉出铁场烟气排放口) |  |  |  | 制表时间：2024-10-30
序号 | 日期 | 烟尘(Avg) | 烟尘(ZsAvg) | 烟尘(Cou) | 废气流量(Avg) | 烟气流速(Avg) | O2含量(Avg)
|  | ≤25(mg/m3) |  | kg | -(m3/s) | -(m/s) | -(%)
1 | 2024-07-01 | 2.91 | - | 599.14 | 82.82 | 8.17 | -
2 | 2024-08-01 | 2.7 | - | 676.72 | 93.86 | 9.3 | -
3 | 2024-09-01 | 2.46 | - | 586.87 | 92.08 | 9 | -
4 | 最小值 | 2.46 | - | 586.87 | 82.82 | 8.17 | -
5 | 最大值 | 2.91 | - | 676.72 | 93.86 | 9.3 | -
6 | 平均值 | 2.69 | 0 | 620.91 | 89.59 | 8.82 | 0
7 | 总排量 | - | - | 1862.74 | - | - | -

## 宝武集团广东韶关钢铁有限公司(3－5#热电机组)(2024年第
站点：宝武集团广东韶关钢铁有限公司(3－5#热电机组) |  |  |  |  | 制表时间：2024-10-30
序号 | 日期 | 烟尘(Avg) | 烟尘(ZsAvg) | 烟尘(Cou) | NOx(Avg) | NOx(ZsAvg) | NOx(Cou) | SO2(Avg) | SO2(ZsAvg) | SO2(Cou)
|  | ≤10(mg/m3) |  | 千克 | ≤200(mg/m3) |  | 千克 | ≤100(mg/m3) |  | 千克
1 | 2024-07-01 | 3.18 | 3.44 | 610.04 | 37.22 | 40.73 | 7190.19 | 46.49 | 50.06 | 8976.78
2 | 2024-08-01 | 1.94 | 2.18 | 392.52 | 46.56 | 52.33 | 9376.68 | 36.04 | 40.84 | 7290.55
3 | 2024-09-01 | 1.4 | 1.52 | 270.9 | 45.73 | 49.16 | 8938.18 | 34.28 | 37.5 | 6610.71
4 | 最小值 | 1.4 | 1.52 | 270.9 | 37.22 | 40.73 | 7190.19 | 34.28 | 37.5 | 6610.71
5 | 最大值 | 3.18 | 3.44 | 610.04 | 46.56 | 52.33 | 9376.68 | 46.49 | 50.06 | 8976.78
6 | 平均值 | 2.17 | 2.38 | 424.49 | 43.17 | 47.41 | 8501.68 | 38.94 | 42.8 | 7626.01
7 | 总排量 | - | - | 1273.46 | - | - | 25505.05 | - | - | 22878.04

## 祥和精细化工(二期吸收塔排放烟囱)(2024年第3季度)综合报
站点：祥和精细化工(二期吸收塔排放烟囱) | [7 empty] | 制表时间：2024-10-31
序号 | 日期 | 烟尘(Avg) | 烟尘(ZsAvg) | 烟尘(Cou) | NOx(Avg) | NOx(ZsAvg) | NOx(Cou) | SO2(Avg) | SO2(ZsAvg) | SO2(Cou) | 废气流量(Avg) | 废气流量(Cou) | 烟气流速(Avg) | 烟气流速(Cou) | O2含量(Avg) | O2含量(Cou)
|  | -(mg/m³) |  | kg | -(mg/m³) |  | kg | ≤200(mg/m³) |  | kg | -(m³/s) | m3 | -(m/s) | 立方米 | -(%) | -
1 | 2024-07-01 | - | - | - | - | - | - | 111.59 | 91.59 | 5131.88 | 17.79 | 44578080 | 11 | - | 5.79 | -
2 | 2024-08-01 | - | - | - | - | - | - | 84.84 | 71.39 | 4216.51 | 18.35 | 49138272 | 11.41 | - | 5.77 | -
3 | 2024-09-01 | - | - | - | - | - | - | 69.63 | 65.34 | 3095.57 | 17.72 | 44398368 | 11.14 | - | 7.09 | -
4 | 最小值 | - | - | - | - | - | - | 69.63 | 65.34 | 3095.57 | 17.72 | 44398368 | 11 | - | 5.77 | -
5 | 最大值 | - | - | - | - | - | - | 111.59 | 91.59 | 5131.88 | 18.35 | 49138272 | 11.41 | - | 7.09 | -
6 | 平均值 | 0 | 0 | 0 | 0 | 0 | 0 | 88.69 | 76.11 | 4147.99 | 17.95 | 46038240 | 11.18 | 0 | 6.22 | 0
7 | 总排量 | - | - | 0 | - | - | 0 | - | - | 12443.96 | - | 138114720 | - | 0 | - | 0

## 祥和精细化工(一期吸收塔排放烟囱)(2024年第3季度)综合报
站点：祥和精细化工(一期吸收塔排放烟囱) | [7 empty] | 制表时间：2024-10-31
序号 | 日期 | 烟尘(Avg) | 烟尘(ZsAvg) | 烟尘(Cou) | NOx(Avg) | NOx(ZsAvg) | NOx(Cou) | SO2(Avg) | SO2(ZsAvg) | SO2(Cou) | 废气流量(Avg) | 废气流量(Cou) | 烟气流速(Avg) | 烟气流速(Cou) | O2含量(Avg) | O2含量(Cou)
|  | -(mg/m³) |  | kg | -(mg/m³) |  | kg | ≤200(mg/m³) |  | kg | #VALUE! | m3 | -(m/s) | 立方米 | -(%) | -
1 | 2024-07-01 | - | - | - | - | - | - | 93.15 | 77.92 | 1523.05 | 6.2 | 16069536 | 8.58 | - | 5.61 | -
2 | 2024-08-01 | - | - | - | - | - | - | 68.18 | 56.9 | 1118.46 | 6.07 | 16253568 | 8.41 | - | 5.53 | -
3 | 2024-09-01 | - | - | - | - | - | - | 65.68 | 61.33 | 1151.75 | 6.26 | 16216416 | 8.62 | - | 8.9 | -
4 | 最小值 | - | - | - | - | - | - | 65.68 | 56.9 | 1118.46 | 6.07 | 16069536 | 8.41 | - | 5.53 | -
5 | 最大值 | - | - | - | - | - | - | 93.15 | 77.92 | 1523.05 | 6.26 | 16253568 | 8.62 | - | 8.9 | -
6 | 平均值 | 0 | 0 | 0 | 0 | 0 | 0 | 75.67 | 65.38 | 1264.42 | 6.17 | 16179840 | 8.54 | 0 | 6.68 | 0
7 | 总排量 | - | - | 0 | - | - | 0 | - | - | 3793.26 | - | 48539520 | - | 0 | - | 0

## 万华禾香板业（韶关）有限公司(干燥工序排气筒)(2024年第3
站点：万华禾香板业（韶关）有限公司(干燥工序排气筒) |  |  |  |  | 制表时间：2024-10-31
序号 | 日期 | 烟尘(Avg) | 烟尘(ZsAvg) | 烟尘(Cou) | NOx(Avg) | NOx(ZsAvg) | NOx(Cou) | 废气流量(Avg) | 烟气流速(Avg) | O2含量(Avg)
|  | ≤120(mg/m3) |  | kg | ≤120(mg/m3) |  | kg | -(m3/s) | -(m/s) | -(%)
1 | 2024-07-01 | 0.6 | - | 0 | 0.3 | - | 0 | 0 | 1.99 | 21.01
2 | 2024-08-01 | 0.61 | - | 0 | 0.2 | - | 0 | 0 | 2.06 | 21.03
3 | 2024-09-01 | 2.57 | - | 0 | 1.21 | - | 0 | 0 | 0.03 | 3.4
4 | 最小值 | 0.6 | - | 0 | 0.2 | - | 0 | 0 | 0.03 | 3.4
5 | 最大值 | 2.57 | - | 0 | 1.21 | - | 0 | 0 | 2.06 | 21.03
6 | 平均值 | 1.26 | 0 | 0 | 0.57 | 0 | 0 | 0 | 1.36 | 15.15
7 | 总排量 | - | - | 0 | - | - | 0 | - | - | -

## 韶关众康服饰实业有限公司(废水总排口DW001)(2024年第
站点：韶关众康服饰实业有限公司(废水总排口DW001) |  |  |  | 制表时间：2024-10-31
序号 | 日期 | 废水流量(Avg) | CODcr(Avg) | CODcr(Cou) | 氨氮(Avg) | 氨氮(Cou) | pH(Avg)
|  | -(l/s) | ≤200(mg/L) | kg | ≤20(mg/L) | kg | 6-9(无量纲)
1 | 2024-07-01 | 4.64 | 61.17 | 725.89 | 1.335 | 13.372 | 8
2 | 2024-08-01 | 5.49 | 54.3 | 831.91 | 0.115 | 1.918 | 8
3 | 2024-09-01 | 6.35 | 66.23 | 1128.77 | 0.136 | 1.633 | 7.9
4 | 最小值 | 4.64 | 54.3 | 725.89 | 0.115 | 1.632 | 7.9
5 | 最大值 | 6.35 | 66.23 | 1128.77 | 1.335 | 13.372 | 8
6 | 平均值 | 5.49 | 60.56 | 895.52 | 0.529 | 5.641 | 8
7 | 总排量 | - | - | 2686.57 | - | 16.922 | -

## 韶关雅仕发服装有限公司(总排水口)(2024年第3季度)综合报
站点：韶关雅仕发服装有限公司(总排水口) |  | 制表时间：2024-10-31
序号 | 日期 | CODcr(Avg) | 氨氮(Avg) | pH(Avg)
|  | ≤230(mg/L) | ≤20(mg/L) | 6-9(无量纲)
1 | 2024-07-01 | 35.66 | 1.206 | 7.1
2 | 2024-08-01 | 70.17 | 0.411 | 7.2
3 | 2024-09-01 | 59.4 | 1.522 | 7.1
4 | 最小值 | 35.66 | 0.411 | 7.1
5 | 最大值 | 70.17 | 1.522 | 7.2
6 | 平均值 | 55.08 | 1.046 | 7.1
7 | 总排量 | - | - | -

## 韶关市雅鲁环保实业有限公司曲江分公司(总排口)(2024年第3
站点：韶关市雅鲁环保实业有限公司曲江分公司(总排口) | [6 empty] | 制表时间：2024-10-31
序号 | 日期 | 废水流量(Avg) | 废水流量(Cou) | CODcr(Avg) | CODcr(Cou) | 氨氮(Avg) | 氨氮(Cou) | pH(Avg) | 总磷(Avg) | 总磷(Cou) | 总氮(Avg) | 总氮(Cou)
|  | -(l/s) | t | ≤40(mg/L) | kg | ≤5(mg/L) | kg | 6-9(无量纲) | ≤0.5(mg/L) | kg | ≤15(mg/L) | kg
1 | 2024-07-01 | 123.64 | 309566 | 22.37 | 6895.48 | 0.12 | 35.996 | 7.6 | 0.179 | 54.342 | 3.586 | 1095.312
2 | 2024-08-01 | 131.94 | 353281 | 23.78 | 8353.79 | 0.041 | 14.666 | 7.6 | 0.261 | 89.866 | 2.585 | 903.074
3 | 2024-09-01 | 111.33 | 288664 | 27.22 | 7948.21 | 0.175 | 56.069 | 7.6 | 0.319 | 89.381 | 5.416 | 1605.083
4 | 最小值 | 111.33 | 288664 | 22.37 | 6895.48 | 0.041 | 14.666 | 7.6 | 0.179 | 54.342 | 2.585 | 903.074
5 | 最大值 | 131.94 | 353281 | 27.22 | 8353.79 | 0.175 | 56.069 | 7.6 | 0.319 | 89.866 | 5.416 | 1605.083
6 | 平均值 | 122.3 | 317170.33 | 24.46 | 7732.5 | 0.112 | 35.577 | 7.6 | 0.253 | 77.863 | 3.862 | 1201.156
7 | 总排量 | - | 951511 | - | 23197.49 | - | 106.731 | - | - | 233.589 | - | 3603.468

## 韶关市曲江区鑫田污水处理有限公司(总排水口)(2024年第3季
站点：韶关市曲江区鑫田污水处理有限公司(总排水口) | [6 empty] | 制表时间：2024-10-31
序号 | 日期 | 废水流量(Avg) | 废水流量(Cou) | CODcr(Avg) | CODcr(Cou) | 氨氮(Avg) | 氨氮(Cou) | pH(Avg) | pH(Cou) | 水温(Avg) | 总磷(Avg) | 总磷(Cou) | 总氮(Avg) | 总氮(Cou)
|  | -(l/s) | t | ≤40(mg/L) | kg | ≤5(mg/L) | kg | 6-9(无量纲) | - | -(℃) | ≤0.5(mg/L) | kg | 0-15(mg/L) | kg
1 | 2024-07-01 | 571.56 | 1530872.76 | 7.53 | 11533.58 | 1.081 | 1657.368 | 6.7 | 207 | 29.1 | 0.31 | 473.873 | 5.887 | 8991.926
2 | 2024-08-01 | 502 | 1344566.13 | 7.58 | 10003.73 | 0.242 | 355.852 | 6.7 | 206.4 | 30 | 0.307 | 420.59 | 6.632 | 8974.935
3 | 2024-09-01 | 568.76 | 1474232.37 | 7.12 | 10497.18 | 0.227 | 337.318 | 6.5 | 195.9 | 30.1 | 0.334 | 493.279 | 6.754 | 9930.952
4 | 最小值 | 502 | 1344566.13 | 7.12 | 10003.73 | 0.227 | 337.318 | 6.5 | 195.9 | 29.1 | 0.307 | 420.59 | 5.887 | 8974.935
5 | 最大值 | 571.56 | 1530872.76 | 7.58 | 11533.58 | 1.081 | 1657.368 | 6.7 | 207 | 30.1 | 0.334 | 493.279 | 6.754 | 9930.952
6 | 平均值 | 547.44 | 1449890.42 | 7.41 | 10678.16 | 0.517 | 783.513 | 6.6 | 203.1 | 29.7 | 0.317 | 462.581 | 6.424 | 9299.271
7 | 总排量 | - | 4349671.25 | - | 32034.49 | - | 2350.539 | - | 609.3 | - | - | 1387.742 | - | 27897.812

## 韶关市宏德热轧带钢有限公司(1#炼钢废气排放口_DA001)(
站点：韶关市宏德热轧带钢有限公司(1#炼钢废气排放口_DA001) |  |  |  | 制表时间：2024-10-31
序号 | 日期 | 烟尘(Avg) | 烟尘(ZsAvg) | 烟尘(Cou) | 废气流量(Avg) | 烟气流速(Avg) | O2含量(Avg)
|  | ≤15(mg/m3) |  | kg | -(m3/s) | -(m/s) | -(%)
1 | 2024-07-01 | 1.65 | - | 896.49 | 181.07 | 9.21 | 8.18
2 | 2024-08-01 | 0.84 | - | 411.15 | 158.24 | 8.2 | 8.32
3 | 2024-09-01 | 0.97 | - | 511.2 | 146.66 | 7.09 | 9.09
4 | 最小值 | 0.84 | - | 411.15 | 146.66 | 7.09 | 8.18
5 | 最大值 | 1.65 | - | 896.49 | 181.07 | 9.21 | 9.09
6 | 平均值 | 1.15 | 0 | 606.28 | 161.99 | 8.16 | 8.53
7 | 总排量 | - | - | 1818.84 | - | - | -

## 韶关市广宝化工有限公司(二吸收塔废气排放口)(2024年第3季
站点：韶关市广宝化工有限公司(二吸收塔废气排放口) |  |  |  | 制表时间：2024-10-31
序号 | 日期 | SO2(Avg) | SO2(ZsAvg) | SO2(Cou) | 废气流量(Avg) | 烟气流速(Avg) | O2含量(Avg)
|  | ≤200(mg/m3) |  | kg | -(m3/s) | -(m/s) | -(%)
1 | 2024-07-01 | 25.92 | 19.78 | 383.66 | 20829.1 | 10.67 | 4.95
2 | 2024-08-01 | 26.05 | 21.9 | 374.87 | 18084.77 | 9.09 | 8.11
3 | 2024-09-01 | 54.27 | 43.48 | 875.24 | 21508.8 | 10.59 | 5.71
4 | 最小值 | 25.92 | 19.78 | 374.87 | 18084.77 | 9.09 | 4.95
5 | 最大值 | 54.27 | 43.48 | 875.24 | 21508.8 | 10.67 | 8.11
6 | 平均值 | 35.41 | 28.39 | 544.59 | 20140.89 | 10.12 | 6.26
7 | 总排量 | - | - | 1633.77 | - | - | -

## 韶关市波丽医疗废物处理有限公司(1#排烟口_FQ-QJ0370
站点：韶关市波丽医疗废物处理有限公司(1#排烟口_FQ-QJ03701) | [6 empty] | 制表时间：2024-10-31
序号 | 日期 | 烟尘(Avg) | 烟尘(ZsAvg) | 烟尘(Cou) | NOx(Avg) | NOx(ZsAvg) | NOx(Cou) | SO2(Avg) | SO2(ZsAvg) | SO2(Cou) | 废气流量(Avg) | 烟气流速(Avg) | O2含量(Avg)
|  | ≤80(mg/m3) |  | kg | ≤500(mg/m3) |  | kg | ≤300(mg/m3) |  | kg | -(m3/s) | -(m/s) | -(%)
1 | 2024-07-01 | 0.65 | 1.65 | 4.17 | 80.42 | 122.27 | 577.23 | 5.05 | 7.48 | 32.67 | 9580.76 | 2.41 | 15.31
2 | 2024-08-01 | 0.88 | 1.65 | 5.98 | 61.95 | 86.62 | 470.58 | 7.35 | 11.16 | 48.53 | 8849.62 | 2.15 | 14.85
3 | 2024-09-01 | 0.78 | 1.33 | 6.77 | 106.3 | 141.63 | 972.42 | 4.34 | 4.92 | 42.12 | 12380.38 | 2.69 | 13.85
4 | 最小值 | 0.64 | 1.33 | 4.17 | 61.95 | 86.62 | 470.58 | 4.34 | 4.92 | 32.67 | 8849.62 | 2.15 | 13.85
5 | 最大值 | 0.88 | 1.65 | 6.77 | 106.3 | 141.63 | 972.42 | 7.35 | 11.16 | 48.53 | 12380.38 | 2.69 | 15.31
6 | 平均值 | 0.77 | 1.54 | 5.64 | 82.89 | 116.84 | 673.41 | 5.58 | 7.85 | 41.11 | 10270.25 | 2.42 | 14.67
7 | 总排量 | - | - | 16.92 | - | - | 2020.23 | - | - | 123.32 | - | - | -

## 韶关市北纺智造科技有限公司(废水排口)(2024年第3季度)综
站点：韶关市北纺智造科技有限公司(废水排口) | [6 empty] | 制表时间：2024-10-31
序号 | 日期 | 废水流量(Avg) | 废水流量(Cou) | CODcr(Avg) | CODcr(Cou) | 氨氮(Avg) | 氨氮(Cou) | pH(Avg) | pH(Cou) | 总磷(Avg) | 总磷(Cou) | 总氮(Avg) | 总氮(Cou)
|  | -(l/s) | t | ≤200(mg/L) | kg | ≤20(mg/L) | kg | 6-9(无量纲) | - | ≤1.5(mg/L) | kg | ≤30(mg/L) | kg
1 | 2024-07-01 | 10.3 | 25795.84 | 60.29 | 1538.53 | 2.405 | 60.033 | 7.9 | 229.5 | 0.214 | 5.371 | 9.46 | 248.201
2 | 2024-08-01 | 8.98 | 24047.86 | 63.51 | 1523.85 | 1.73 | 42.148 | 8.1 | 250.5 | 0.185 | 4.254 | 4.213 | 104.062
3 | 2024-09-01 | 7.27 | 18818.32 | 64.14 | 1213.77 | 0.884 | 15.863 | 8.1 | 242.3 | 0.467 | 8.618 | 6.352 | 117.521
4 | 最小值 | 7.27 | 18818.32 | 60.29 | 1213.77 | 0.884 | 15.863 | 7.9 | 229.5 | 0.185 | 4.254 | 4.213 | 104.062
5 | 最大值 | 10.3 | 25795.84 | 64.14 | 1538.53 | 2.405 | 60.033 | 8.1 | 250.5 | 0.467 | 8.618 | 9.46 | 248.201
6 | 平均值 | 8.85 | 22887.34 | 62.65 | 1425.38 | 1.673 | 39.348 | 8 | 240.7 | 0.289 | 6.081 | 6.675 | 156.594
7 | 总排量 | - | 68662.02 | - | 4276.15 | - | 118.045 | - | 722.2 | - | 18.243 | - | 469.784

## 韶关绿鑫环保技术有限公司(总排水口WS_QJ04701)(20
站点：韶关绿鑫环保技术有限公司(总排水口WS_QJ04701) |  |  |  |  | 制表时间：2024-10-31
序号 | 日期 | 废水流量(Avg) | 废水流量(Cou) | CODcr(Avg) | CODcr(Cou) | 氨氮(Avg) | 氨氮(Cou) | pH(Avg) | 总铜(Avg)
|  | -(l/s) | 吨 | ≤35(mg/L) | kg | ≤4(mg/L) | kg | 6-9(无量纲) | -(mg/L)
1 | 2024-07-01 | 0.71 | 1905.9 | 5.23 | 8.14 | 0.553 | 1.083 | 7 | 0.0092
2 | 2024-08-01 | 0.67 | 1784.5 | 3.39 | 6.06 | 0.947 | 1.49 | 7 | 0.0174
3 | 2024-09-01 | 0.74 | 1929.5 | 4.07 | 7.85 | 0.429 | 0.763 | 7 | 0.0074
4 | 最小值 | 0.67 | 1784.5 | 3.39 | 6.06 | 0.429 | 0.763 | 7 | 0.0074
5 | 最大值 | 0.74 | 1929.5 | 5.23 | 8.14 | 0.947 | 1.49 | 7 | 0.0174
6 | 平均值 | 0.71 | 1873.3 | 4.23 | 7.35 | 0.643 | 1.112 | 7 | 0.0113
7 | 总排量 | - | 5619.91 | - | 22.04 | - | 3.336 | - | -

## 广东粤韶钢铁有限公司(炼钢废气排放口_DA003)(2024年
站点：广东粤韶钢铁有限公司(炼钢废气排放口_DA003) |  |  |  | 制表时间：2024-10-31
序号 | 日期 | 烟尘(Avg) | 烟尘(ZsAvg) | 烟尘(Cou) | 废气流量(Avg) | 烟气流速(Avg) | O2含量(Avg)
|  | ≤15(mg/m3) |  | 立方米 | 0 | -(m/s) | -(%)
1 | 2024-07-01 | 0.64 | - | 126.17 | 285391.1 | 3.7 | 19.83
2 | 2024-08-01 | 0.09 | - | 22.64 | 360499.89 | 4.73 | 19.43
3 | 2024-09-01 | 0.11 | - | 25.85 | 399130.04 | 5.22 | 18.82
4 | 最小值 | 0.09 | - | 22.64 | 285391.1 | 3.7 | 18.82
5 | 最大值 | 0.64 | - | 126.17 | 399130.04 | 5.22 | 19.83
6 | 平均值 | 0.28 | 0 | 58.22 | 348340.34 | 4.55 | 19.36
7 | 总排量 | - | - | 174.66 | - | - | -