## 广东粤电韶关发电厂有限公司(2#机组)(2024年第4季度)综
站点：广东粤电韶关发电厂有限公司(2#机组) | [7 empty] | 制表时间：2025-01-12
序号 | 日期 | 烟尘(Avg) | 烟尘(ZsAvg) | 烟尘(Cou) | NOx(Avg) | NOx(ZsAvg) | NOx(Cou) | SO2(Avg) | SO2(ZsAvg) | SO2(Cou) | 废气流量(Avg) | 废气流量(Cou) | 烟气流速(Avg) | 烟气流速(Cou) | O2含量(Avg) | O2含量(Cou)
|  | ≤30(mg/m³) |  | kg | ≤100(mg/m³) |  | kg | ≤100(mg/m³) |  | kg | -(m³/s) | m3 | -(m/s) | 立方米 | -(%) | -
1 | 2024-10-01 | 1 | 0.94 | 943.97 | 30.6 | 37.85 | 34315.05 | 17.28 | 19.25 | 19410.42 | 331.28 | 886859484.76 | 13.77 | - | 10.62 | -
2 | 2024-11-01 | 1.1 | 1.15 | 1042.2 | 35.03 | 42.32 | 35317.81 | 18.74 | 20.99 | 19132.23 | 354.85 | 913992640.84 | 14.58 | - | 9.1 | -
3 | 2024-12-01 | 1.19 | 1.34 | 1394.9 | 35.67 | 40.05 | 42665.39 | 22.09 | 24.62 | 26661.59 | 443.42 | 1162476154.47 | 17.96 | - | 7.76 | -
4 | 最小值 | 1 | 0.94 | 943.97 | 30.6 | 37.85 | 34315.05 | 17.28 | 19.25 | 19132.23 | 331.28 | 886859484.76 | 13.77 | - | 7.76 | -
5 | 最大值 | 1.19 | 1.34 | 1394.9 | 35.67 | 42.32 | 42665.38 | 22.09 | 24.62 | 26661.59 | 443.42 | 1162476154.47 | 17.96 | - | 10.62 | -
6 | 平均值 | 1.09 | 1.14 | 1127.02 | 33.77 | 40.07 | 37432.75 | 19.37 | 21.62 | 21734.74 | 376.52 | 987776093.35 | 15.43 | 0 | 9.16 | 0
7 | 总排量 | - | - | 3381.06 | - | - | 112298.25 | - | - | 65204.23 | - | 2963328280.06 | - | 0 | - | 0

## 广东粤电韶关发电厂有限公司(1#机组)(2024年第4季度)综
站点：广东粤电韶关发电厂有限公司(1#机组) | [7 empty] | 制表时间：2025-01-12
序号 | 日期 | 烟尘(Avg) | 烟尘(ZsAvg) | 烟尘(Cou) | NOx(Avg) | NOx(ZsAvg) | NOx(Cou) | SO2(Avg) | SO2(ZsAvg) | SO2(Cou) | 废气流量(Avg) | 废气流量(Cou) | 烟气流速(Avg) | 烟气流速(Cou) | O2含量(Avg) | O2含量(Cou)
|  | ≤30(mg/m³) |  | kg | ≤100(mg/m³) |  | kg | ≤100(mg/m³) |  | kg | -(m³/s) | m3 | -(m/s) | 立方米 | -(%) | -
1 | 2024-10-01 | 1.01 | 0.89 | 811.55 | 29.03 | 37.63 | 28640.18 | 15.29 | 16.15 | 15964.9 | 260.56 | 697815922.42 | 11.09 | - | 11.33 | -
2 | 2024-11-01 | 1.01 | 0.87 | 650.71 | 24.84 | 32.63 | 21672.44 | 14.7 | 16.52 | 13231.72 | 220.26 | 570905355.48 | 9.15 | - | 12.34 | -
3 | 2024-12-01 | 1.12 | 0.98 | 792.1 | 25.92 | 31.55 | 23024.59 | 17.07 | 18.32 | 15153 | 242.55 | 649657424.73 | 9.99 | - | 11.65 | -
4 | 最小值 | 1.01 | 0.87 | 650.71 | 24.84 | 31.55 | 21672.44 | 14.7 | 16.15 | 13231.72 | 220.26 | 570905355.48 | 9.15 | - | 11.33 | -
5 | 最大值 | 1.12 | 0.98 | 811.55 | 29.03 | 37.63 | 28640.18 | 17.07 | 18.32 | 15964.9 | 260.56 | 697815922.42 | 11.09 | - | 12.34 | -
6 | 平均值 | 1.05 | 0.91 | 751.45 | 26.6 | 33.94 | 24445.73 | 15.69 | 17 | 14783.21 | 241.12 | 639459567.54 | 10.07 | 0 | 11.77 | 0
7 | 总排量 | - | - | 2254.36 | - | - | 73337.2 | - | - | 44349.62 | - | 1918378702.63 | - | 0 | - | 0

## 广东粤电韶关发电厂有限公司(11#机组)(2024年第4季度)
站点：广东粤电韶关发电厂有限公司(11#机组) | [7 empty] | 制表时间：2025-01-12
序号 | 日期 | 烟尘(Avg) | 烟尘(ZsAvg) | 烟尘(Cou) | NOx(Avg) | NOx(ZsAvg) | NOx(Cou) | SO2(Avg) | SO2(ZsAvg) | SO2(Cou) | 废气流量(Avg) | 废气流量(Cou) | 烟气流速(Avg) | 烟气流速(Cou) | O2含量(Avg) | O2含量(Cou)
|  | ≤30(mg/m³) |  | kg | ≤200(mg/m³) |  | kg | ≤200(mg/m³) |  | kg | -(m³/s) | m3 | -(m/s) | 立方米 | -(%) | -
1 | 2024-10-01 | 1.85 | 39.81 | 340.33 | 7.96 | 39.92 | 1913.55 | 6.47 | 11.77 | 1426.89 | 111.14 | 253363417.05 | 3.38 | - | 16.28 | -
2 | 2024-11-01 | 0.81 | 7.34 | 389.87 | 23.71 | 48.25 | 13384.75 | 14.26 | 22.14 | 8153 | 179.62 | 464637521.71 | 6.25 | - | 12.3 | -
3 | 2024-12-01 | 0.79 | 0.79 | 458.21 | 39.02 | 38.64 | 22599.82 | 25.12 | 24.79 | 14088.28 | 238.83 | 619042325.08 | 8.89 | - | 5.84 | -
4 | 最小值 | 0.79 | 0.79 | 340.33 | 7.96 | 38.64 | 1913.55 | 6.47 | 11.77 | 1426.88 | 111.14 | 253363417.04 | 3.38 | - | 5.84 | -
5 | 最大值 | 1.85 | 39.81 | 458.21 | 39.02 | 48.25 | 22599.82 | 25.12 | 24.79 | 14088.28 | 238.83 | 619042325.08 | 8.89 | - | 16.28 | -
6 | 平均值 | 1.15 | 15.98 | 396.14 | 23.56 | 42.27 | 12632.71 | 15.28 | 19.57 | 7889.39 | 176.53 | 445681087.95 | 6.17 | 0 | 11.47 | 0
7 | 总排量 | - | - | 1188.42 | - | - | 37898.12 | - | - | 23668.16 | - | 1337043263.84 | - | 0 | - | 0

## 广东粤电韶关发电厂有限公司(10#机组)(2024年第4季度)
站点：广东粤电韶关发电厂有限公司(10#机组) | [7 empty] | 制表时间：2025-01-12
序号 | 日期 | 烟尘(Avg) | 烟尘(ZsAvg) | 烟尘(Cou) | NOx(Avg) | NOx(ZsAvg) | NOx(Cou) | SO2(Avg) | SO2(ZsAvg) | SO2(Cou) | 废气流量(Avg) | 废气流量(Cou) | 烟气流速(Avg) | 烟气流速(Cou) | O2含量(Avg) | O2含量(Cou)
|  | ≤30(mg/m³) |  | kg | ≤200(mg/m³) |  | kg | ≤200(mg/m³) |  | kg | -(m³/s) | m3 | -(m/s) | 立方米 | -(%) | -
1 | 2024-10-01 | 0.86 | 2.23 | 445.06 | 22.92 | 31.8 | 11951.1 | 14.49 | 23.97 | 7641.14 | 143.45 | 352881418.7 | 5.89 | - | 8.94 | -
2 | 2024-11-01 | 0.35 | 15.67 | 3.18 | 10.85 | 390.89 | 100.16 | 0.13 | 29.65 | 0.45 | 3.81 | 8974617.99 | 0.13 | - | 20.7 | -
3 | 2024-12-01 | 0.58 | 4.69 | 198.76 | 19.95 | 111.44 | 6576.29 | 7.67 | 21.19 | 3170.06 | 68.46 | 180533119.81 | 2.89 | - | 15.77 | -
4 | 最小值 | 0.35 | 2.23 | 3.18 | 10.85 | 31.8 | 100.16 | 0.13 | 21.19 | 0.45 | 3.81 | 8974617.99 | 0.13 | - | 8.94 | -
5 | 最大值 | 0.86 | 15.67 | 445.06 | 22.92 | 390.89 | 11951.1 | 14.49 | 29.65 | 7641.14 | 143.45 | 352881418.7 | 5.89 | - | 20.7 | -
6 | 平均值 | 0.6 | 7.53 | 215.66 | 17.91 | 178.05 | 6209.18 | 7.43 | 24.94 | 3603.88 | 71.91 | 180796385.5 | 2.97 | 0 | 15.14 | 0
7 | 总排量 | - | - | 647 | - | - | 18627.55 | - | - | 10811.64 | - | 542389156.5 | - | 0 | - | 0

## 广东韶关瑶岭矿业有限公司(尾矿库排放口)(2024年第4季度)
站点：广东韶关瑶岭矿业有限公司(尾矿库排放口) | [5 empty] | 制表时间：2025-01-13
序号 | 日期 | 废水流量(Avg) | 废水流量(Cou) | CODcr(Avg) | CODcr(Cou) | 氨氮(Avg) | 氨氮(Cou) | pH(Avg) | 总砷(Avg) | 总砷(Cou) | 总铅(Avg) | 总铅(Cou)
|  | -(l/s) | t | ≤90(mg/L) | kg | ≤10(mg/L) | kg | 6-9(无量纲) | ≤0.5(mg/L) | kg | ≤1(mg/L) | kg
1 | 2024-10-01 | 5.28 | 14150.66 | 1.55 | 22.48 | 0.085 | 1.244 | 7 | 45.4676 | 633.0052 | 1.9746 | 27.4122
2 | 2024-11-01 | 4.65 | 11796.2 | 2.78 | 32.87 | 0.091 | 1.104 | 6.7 | 119.5534 | 1428.8537 | 20.2199 | 242.3741
3 | 2024-12-01 | 4.96 | 12859.84 | 3.76 | 48.64 | 0.076 | 1.015 | 6.7 | 100.7917 | 1318.1515 | 13.0818 | 170.4316
4 | 最小值 | 4.65 | 11796.2 | 1.55 | 22.48 | 0.076 | 1.015 | 6.7 | 45.4676 | 633.0052 | 1.9746 | 27.4122
5 | 最大值 | 5.28 | 14150.66 | 3.76 | 48.64 | 0.091 | 1.244 | 7 | 119.5534 | 1428.8537 | 20.2199 | 242.3741
6 | 平均值 | 4.97 | 12935.57 | 2.7 | 34.66 | 0.084 | 1.121 | 6.8 | 88.6042 | 1126.6701 | 11.7588 | 146.7393
7 | 总排量 | - | 38806.7 | - | 103.99 | - | 3.364 | - | - | 3380.0104 | - | 440.2179

## 宝武集团广东韶关钢铁有限公司(总排水口)(2024年第4季度)
站点：宝武集团广东韶关钢铁有限公司(总排水口) | [13 empty] | 制表时间：2025-01-12
序号 | 日期 | 废水流量(Avg) | 废水流量(Cou) | CODcr(Avg) | CODcr(Cou) | 氨氮(Avg) | 氨氮(Cou) | pH(Avg) | pH(Cou) | 总磷(Avg) | 总磷(Cou) | 总砷(Avg) | 总砷(Cou) | 总镉(Avg) | 总镉(Cou) | 六价铬(Avg) | 六价铬(Cou) | 总铅(Avg) | 总铅(Cou) | 总铜(Avg) | 总铜(Cou) | 总锌(Avg) | 总锌(Cou) | 总镍(Avg) | 总镍(Cou) | 总铬(Avg) | 总铬(Cou)
|  | -(l/s) | t | ≤50(mg/L) | kg | ≤5(mg/L) | kg | 6-9(无量纲) | - | ≤0.5(mg/L) | kg | ≤500(μg/L) | g | ≤100(ug/L) | g | ≤500(μg/L) | g | ≤1000(ug/L) | g | ≤0.5(mg/L) | kg | ≤2(mg/L) | kg | ≤1(mg/L) | kg | ≤1.5(mg/L) | kg
1 | 2024-10-01 | 535.76 | 1434974.24 | 16.77 | 24064.96 | 0.589 | 848.509 | 7.2 | 223.8 | - | - | 4.1515 | 6001.0401 | 0.005 | 9.4491 | - | - | 6.0546 | 8771.5326 | - | - | 0.1823 | 264.7501 | - | - | 0.0012 | 1.8269
2 | 2024-11-01 | 559.74 | 1305750.82 | 21.05 | 26694.44 | 1.38 | 1855.544 | 7.3 | 93.9 | - | - | 3.4194 | 3746.7672 | 0.0895 | 106.7819 | - | - | 4.3971 | 4818.3716 | - | - | 0.3002 | 396.5058 | - | - | 0.0017 | 2.4921
3 | 2024-12-01 | 637.51 | 1707508.32 | 16.47 | 25717.37 | 1.141 | 1755.321 | 7.4 | - | - | - | 0.0056 | 8.9802 | 0.0436 | 73.2802 | - | - | 0.0255 | 42.1044 | - | - | 0.3017 | 505.0987 | - | - | 0.0025 | 4.3248
4 | 最小值 | 535.76 | 1305750.82 | 16.47 | 24064.96 | 0.589 | 848.509 | 7.2 | 93.9 | - | - | 0.0056 | 8.9802 | 0.005 | 9.4491 | - | - | 0.0255 | 42.1044 | - | - | 0.1823 | 264.7501 | - | - | 0.0012 | 1.8269
5 | 最大值 | 637.51 | 1707508.32 | 21.05 | 26694.44 | 1.38 | 1855.544 | 7.4 | 223.8 | - | - | 4.1515 | 6001.0401 | 0.0895 | 106.7819 | - | - | 6.0546 | 8771.5326 | - | - | 0.3017 | 505.0987 | - | - | 0.0025 | 4.3248
6 | 平均值 | 577.67 | 1482744.46 | 18.1 | 25492.26 | 1.036 | 1486.458 | 7.3 | 105.9 | 0 | 0 | 2.5255 | 3252.2625 | 0.046 | 63.1704 | 0 | 0 | 3.4924 | 4544.0029 | 0 | 0 | 0.2614 | 388.7849 | 0 | 0 | 0.0018 | 2.8813
7 | 总排量 | - | 4448233.37 | - | 76476.77 | - | 4459.373 | - | 317.7 | - | 0 | - | 9756.7875 | - | 189.5112 | - | 0 | - | 13632.0086 | - | 0 | - | 1166.3546 | - | 0 | - | 8.6438

## 宝武集团广东韶关钢铁有限公司(5#烧结机头废气排放口)(202
站点：宝武集团广东韶关钢铁有限公司(5#烧结机头废气排放口) |  |  |  | 制表时间：2025-01-12
序号 | 日期 | 烟尘(Avg) | 烟尘(ZsAvg) | NOx(Avg) | NOx(ZsAvg) | SO2(Avg) | SO2(ZsAvg)
|  | ≤40(mg/m3) |  | ≤300(mg/m3) |  | ≤180(mg/m3)
1 | 2024-10-01 | 2.28 | 2.65 | 56.04 | 43.88 | 28.51 | 23.11
2 | 2024-11-01 | 2.06 | 1.65 | 56.56 | 45.86 | 27.08 | 21.39
3 | 2024-12-01 | 3.57 | 3.46 | 57.27 | 43.67 | 30.39 | 24.88
4 | 最小值 | 2.06 | 1.65 | 56.04 | 43.67 | 27.08 | 21.39
5 | 最大值 | 3.57 | 3.46 | 57.27 | 45.86 | 30.39 | 24.88
6 | 平均值 | 2.64 | 2.59 | 56.62 | 44.47 | 28.66 | 23.13
7 | 总排量 | - | - | - | - | - | -

## 宝武集团广东韶关钢铁有限公司(高效发电废气排放口)(2024年
站点：宝武集团广东韶关钢铁有限公司(高效发电废气排放口) |  |  |  | 制表时间：2025-01-12
序号 | 日期 | 烟尘(Avg) | 烟尘(ZsAvg) | NOx(Avg) | NOx(ZsAvg) | SO2(Avg) | SO2(ZsAvg)
|  | ≤10(mg/m3) |  | ≤200(mg/m3) |  | ≤100(mg/m3)
1 | 2024-10-01 | 1.99 | 2.12 | 43.76 | 46.22 | 29.81 | 31.58
2 | 2024-11-01 | 1.87 | 1.99 | 43.54 | 46.25 | 29.92 | 31.84
3 | 2024-12-01 | 2.03 | 2.19 | 43.94 | 46.2 | 30.12 | 31.52
4 | 最小值 | 1.87 | 1.99 | 43.54 | 46.2 | 29.81 | 31.52
5 | 最大值 | 2.03 | 2.19 | 43.94 | 46.25 | 30.12 | 31.84
6 | 平均值 | 1.96 | 2.1 | 43.75 | 46.22 | 29.95 | 31.64
7 | 总排量 | - | - | - | - | - | -

## 宝武集团广东韶关钢铁有限公司(6-7#焦炉废气排放口)(202
站点：宝武集团广东韶关钢铁有限公司(6-7#焦炉废气排放口) | [5 empty] | 制表时间：2025-01-12
序号 | 日期 | 烟尘(Avg) | NOx(Avg) | NOx(ZsAvg) | NOx(Cou) | SO2(Avg) | SO2(ZsAvg) | SO2(Cou) | 废气流量(Avg) | 烟气流速(Avg) | O2含量(Avg)
|  | -(mg/m3) | ≤500(mg/m3) |  | kg | ≤100(mg/m3) |  | kg | -(m3/s) | -(m/s) | -(%)
1 | 2024-10-01 | 2.89 | 159.59 | 132.51 | 44926.31 | 31.06 | 25.31 | 8745.23 | 105.25 | 3.43 | 4.89
2 | 2024-11-01 | 3.13 | 158.31 | 130.4 | 45696.23 | 29.16 | 24.09 | 8401.2 | 111.16 | 3.62 | 5.21
3 | 2024-12-01 | 3.09 | 165.11 | 134.51 | 48941.65 | 30.26 | 24.81 | 8969.96 | 110.73 | 3.59 | 5.06
4 | 最小值 | 2.89 | 158.31 | 130.4 | 44926.31 | 29.16 | 24.09 | 8401.2 | 105.25 | 3.43 | 4.89
5 | 最大值 | 3.13 | 165.11 | 134.51 | 48941.65 | 31.06 | 25.31 | 8969.96 | 111.16 | 3.62 | 5.21
6 | 平均值 | 3.03 | 161 | 132.47 | 46521.4 | 30.16 | 24.74 | 8705.46 | 109.05 | 3.54 | 5.06
7 | 总排量 | - | - | - | 139564.19 | - | - | 26116.38 | - | - | -

## 宝武集团广东韶关钢铁有限公司(6#高炉出铁场烟气排放口)(20
站点：宝武集团广东韶关钢铁有限公司(6#高炉出铁场烟气排放口) |  |  |  | 制表时间：2025-1-12
序号 | 日期 | 烟尘(Avg) | 烟尘(ZsAvg) | 烟尘(Cou) | 废气流量(Avg) | 烟气流速(Avg) | O2含量(Avg)
|  | ≤15(mg/m3) |  | kg | -(m3/s) | -(m/s) | -(%)
1 | 2024-10-01 | 1.34 | - | 261.71 | 72.61 | 9.18 | -
2 | 2024-11-01 | 1.35 | - | 261.84 | 74.68 | 9.32 | -
3 | 2024-12-01 | 1.5 | - | 297.87 | 75.76 | 9.23 | -
4 | 最小值 | 1.34 | - | 261.71 | 72.61 | 9.18 | -
5 | 最大值 | 1.5 | - | 297.87 | 75.76 | 9.32 | -
6 | 平均值 | 1.4 | 0 | 273.81 | 74.35 | 9.24 | 0
7 | 总排量 | - | - | 821.42 | - | - | -

## 宝武集团广东韶关钢铁有限公司(3－5#热电机组)(2024年第
站点：宝武集团广东韶关钢铁有限公司(3－5#热电机组) |  |  |  |  | 制表时间：2025-01-12
序号 | 日期 | 烟尘(Avg) | 烟尘(ZsAvg) | 烟尘(Cou) | NOx(Avg) | NOx(ZsAvg) | NOx(Cou) | SO2(Avg) | SO2(ZsAvg) | SO2(Cou)
|  | ≤10(mg/m3) |  | 千克 | ≤200(mg/m3) |  | 千克 | ≤100(mg/m3) |  | 千克
1 | 2024-10-01 | 1.41 | 1.55 | 410.29 | 46.36 | 50.67 | 13358.15 | 37.16 | 41.02 | 11174.98
2 | 2024-11-01 | 1.41 | 1.57 | 499.52 | 51.86 | 56.71 | 18337.54 | 44.16 | 49.84 | 15594.82
3 | 2024-12-01 | 1.36 | 1.52 | 535.58 | 50.45 | 55.68 | 19815.84 | 37.98 | 42.92 | 14986.8
4 | 最小值 | 1.36 | 1.52 | 410.29 | 46.36 | 50.67 | 13358.15 | 37.16 | 41.02 | 11174.98
5 | 最大值 | 1.41 | 1.57 | 535.58 | 51.86 | 56.71 | 19815.84 | 44.16 | 49.84 | 15594.82
6 | 平均值 | 1.39 | 1.55 | 481.8 | 49.55 | 54.36 | 17170.51 | 39.77 | 44.6 | 13918.87
7 | 总排量 | - | - | 1445.39 | - | - | 51511.53 | - | - | 41756.61

## 祥和精细化工(二期吸收塔排放烟囱)(2024年第4季度)综合报
站点：祥和精细化工(二期吸收塔排放烟囱) | [7 empty] | 制表时间：2025-01-13
序号 | 日期 | 烟尘(Avg) | 烟尘(ZsAvg) | 烟尘(Cou) | NOx(Avg) | NOx(ZsAvg) | NOx(Cou) | SO2(Avg) | SO2(ZsAvg) | SO2(Cou) | 废气流量(Avg) | 废气流量(Cou) | 烟气流速(Avg) | 烟气流速(Cou) | O2含量(Avg) | O2含量(Cou)
|  | -(mg/m³) |  | kg | -(mg/m³) |  | kg | ≤200(mg/m³) |  | kg | -(m³/s) | m3 | -(m/s) | 立方米 | -(%) | -
1 | 2024-10-01 | - | - | - | - | - | - | 36.73 | 33.6 | 1507.88 | 8.45 | 22632444 | 5.3 | - | 15.06 | -
2 | 2024-11-01 | - | - | - | - | - | - | 104.73 | 82.81 | 4908.37 | 18.13 | 46997424 | 11.18 | - | 6.37 | -
3 | 2024-12-01 | - | - | - | - | - | - | 151.39 | 117.93 | 7508.28 | 18.55 | 49692348 | 11.4 | - | 4.15 | -
4 | 最小值 | - | - | - | - | - | - | 36.73 | 33.6 | 1507.88 | 8.45 | 22632444 | 5.3 | - | 4.15 | -
5 | 最大值 | - | - | - | - | - | - | 151.39 | 117.93 | 7508.28 | 18.55 | 49692348 | 11.4 | - | 15.06 | -
6 | 平均值 | 0 | 0 | 0 | 0 | 0 | 0 | 97.61 | 78.11 | 4641.51 | 15.04 | 39774072 | 9.29 | 0 | 8.53 | 0
7 | 总排量 | - | - | 0 | - | - | 0 | - | - | 13924.53 | - | 119322216 | - | 0 | - | 0

## 祥和精细化工(一期吸收塔排放烟囱)(2024年第4季度)综合报
站点：祥和精细化工(一期吸收塔排放烟囱) | [7 empty] | 制表时间：2025-01-13
序号 | 日期 | 烟尘(Avg) | 烟尘(ZsAvg) | 烟尘(Cou) | NOx(Avg) | NOx(ZsAvg) | NOx(Cou) | SO2(Avg) | SO2(ZsAvg) | SO2(Cou) | 废气流量(Avg) | 废气流量(Cou) | 烟气流速(Avg) | 烟气流速(Cou) | O2含量(Avg) | O2含量(Cou)
|  | -(mg/m³) |  | kg | -(mg/m³) |  | kg | ≤200(mg/m³) |  | kg | #VALUE! | m3 | -(m/s) | 立方米 | -(%) | -
1 | 2024-10-01 | - | - | - | - | - | - | 74.22 | 72.21 | 1355.92 | 6.71 | 17807760 | 9.18 | - | 8.13 | -
2 | 2024-11-01 | - | - | - | - | - | - | 104.17 | 101.3 | 1906.72 | 6.86 | 17793460.8 | 9.37 | - | 8.05 | -
3 | 2024-12-01 | - | - | - | - | - | - | 119.78 | 117.66 | 2282.33 | 7.1 | 18994968 | 9.65 | - | 7.8 | -
4 | 最小值 | - | - | - | - | - | - | 74.22 | 72.21 | 1355.92 | 6.71 | 17793460.8 | 9.18 | - | 7.8 | -
5 | 最大值 | - | - | - | - | - | - | 119.78 | 117.66 | 2282.33 | 7.1 | 18994968 | 9.65 | - | 8.13 | -
6 | 平均值 | 0 | 0 | 0 | 0 | 0 | 0 | 99.39 | 97.06 | 1848.32 | 6.89 | 18198729.6 | 9.4 | 0 | 7.99 | 0
7 | 总排量 | - | - | 0 | - | - | 0 | - | - | 5544.97 | - | 54596188.8 | - | 0 | - | 0

## 韶关众康服饰实业有限公司(废水总排口DW001)(2024年第
站点：韶关众康服饰实业有限公司(废水总排口DW001) |  |  |  | 制表时间：2025-01-13
序号 | 日期 | 废水流量(Avg) | CODcr(Avg) | CODcr(Cou) | 氨氮(Avg) | 氨氮(Cou) | pH(Avg)
|  | -(l/s) | ≤200(mg/L) | kg | ≤20(mg/L) | kg | 6-9(无量纲)
1 | 2024-10-01 | 4.69 | 70.76 | 908.74 | 0.403 | 4.897 | 8
2 | 2024-11-01 | 3.59 | 65.17 | 602.46 | 0.21 | 1.931 | 7.9
3 | 2024-12-01 | 5.93 | 73.56 | 1185.73 | 0.633 | 9.974 | 7.8
4 | 最小值 | 3.59 | 65.17 | 602.46 | 0.21 | 1.931 | 7.8
5 | 最大值 | 5.93 | 73.56 | 1185.73 | 0.633 | 9.974 | 8
6 | 平均值 | 4.73 | 69.83 | 898.98 | 0.415 | 5.601 | 7.9
7 | 总排量 | - | - | 2696.93 | - | 16.802 | -

## 韶关雅仕发服装有限公司(总排水口)(2024年第4季度)综合报
站点：韶关雅仕发服装有限公司(总排水口) |  |  | 制表时间：2025-01-13
序号 | 日期 | 废水流量(Avg) | CODcr(Avg) | 氨氮(Avg) | pH(Avg)
|  | -(l/s) | ≤230(mg/L) | ≤20(mg/L) | 6-9(无量纲)
1 | 2024-10-01 | 32.12 | 66.62 | 1.172 | 7.1
2 | 2024-11-01 | 33.41 | 84.79 | 1.101 | 7.4
3 | 2024-12-01 | 30.75 | 86.53 | 0.999 | 7.4
4 | 最小值 | 30.75 | 66.62 | 0.999 | 7.1
5 | 最大值 | 33.41 | 86.53 | 1.172 | 7.4
6 | 平均值 | 32.09 | 79.32 | 1.091 | 7.3
7 | 总排量 | - | - | - | -

## 韶关市雅鲁环保实业有限公司曲江分公司(总排口)(2024年第3
站点：韶关市雅鲁环保实业有限公司曲江分公司(总排口) | [6 empty] | 制表时间：2025-01-12
序号 | 日期 | 废水流量(Avg) | 废水流量(Cou) | CODcr(Avg) | CODcr(Cou) | 氨氮(Avg) | 氨氮(Cou) | pH(Avg) | pH(Cou) | 总磷(Avg) | 总磷(Cou) | 总氮(Avg) | 总氮(Cou)
|  | -(l/s) | t | ≤40(mg/L) | kg | ≤5(mg/L) | kg | 6-9(无量纲) | - | ≤0.5(mg/L) | kg | ≤15(mg/L) | kg
1 | 2024-10-01 | 108.7 | 281759 | 29.48 | 8307.17 | 0.086 | 23.537 | 7.5 | 2115.1 | 0.237 | 66.368 | 6.065 | 1707.545
2 | 2024-11-01 | 83.03 | 215222 | 28.17 | 6119.76 | 0.969 | 196.29 | 7.5 | 1600.9 | 0.251 | 54.035 | 8.012 | 1750.628
3 | 2024-12-01 | 72.97 | 194969 | 32.07 | 6301.7 | 0.046 | 10.13 | 7.6 | 1458.1 | 0.33 | 62.788 | 6.588 | 1303.295
4 | 最小值 | 72.97 | 194969 | 28.17 | 6119.76 | 0.046 | 10.13 | 7.5 | 1458.1 | 0.237 | 54.035 | 6.065 | 1303.295
5 | 最大值 | 108.7 | 281759 | 32.07 | 8307.17 | 0.969 | 196.29 | 7.6 | 2115.1 | 0.33 | 66.368 | 8.012 | 1750.628
6 | 平均值 | 88.23 | 230650 | 29.91 | 6909.55 | 0.367 | 76.652 | 7.5 | 1724.7 | 0.272 | 61.063 | 6.888 | 1587.156
7 | 总排量 | - | 691950 | - | 20728.64 | - | 229.957 | - | 5174 | - | 183.19 | - | 4761.468

## 韶关市曲江区鑫田污水处理有限公司(总排水口)(2024年第3季
站点：韶关市曲江区鑫田污水处理有限公司(总排水口) | [6 empty] | 制表时间：2025-01-13
序号 | 日期 | 废水流量(Avg) | 废水流量(Cou) | CODcr(Avg) | CODcr(Cou) | 氨氮(Avg) | 氨氮(Cou) | pH(Avg) | 水温(Avg) | 总磷(Avg) | 总磷(Cou) | 总氮(Avg) | 总氮(Cou)
|  | -(l/s) | t | ≤40(mg/L) | kg | ≤5(mg/L) | kg | 6-9(无量纲) | -(℃) | ≤0.5(mg/L) | kg | 0-15(mg/L) | kg
1 | 2024-10-01 | 423.57 | 1134499.61 | 7.19 | 8163.05 | 0.221 | 237.017 | 6.4 | 27.8 | 0.329 | 371.317 | 9.242 | 10738.117
2 | 2024-11-01 | 547.09 | 1418057.21 | 8.1 | 11493.03 | 0.362 | 516.327 | 6.5 | 25.3 | 0.343 | 486.606 | 8.095 | 11490.138
3 | 2024-12-01 | 542.82 | 1453864.08 | 7.78 | 11282.43 | 0.149 | 206.259 | 6.4 | 20.6 | 0.339 | 492.423 | 8.782 | 12766.183
4 | 最小值 | 423.57 | 1134499.61 | 7.19 | 8163.05 | 0.149 | 206.259 | 6.4 | 20.6 | 0.329 | 371.317 | 8.095 | 10738.117
5 | 最大值 | 547.09 | 1453864.08 | 8.1 | 11493.03 | 0.362 | 516.327 | 6.5 | 27.8 | 0.343 | 492.423 | 9.242 | 12766.183
6 | 平均值 | 504.5 | 1335473.63 | 7.69 | 10312.84 | 0.244 | 319.867 | 6.4 | 24.6 | 0.337 | 450.115 | 8.706 | 11664.812
7 | 总排量 | - | 4006420.9 | - | 30938.52 | - | 959.602 | - | - | - | 1350.346 | - | 34994.437

## 韶关市宏德热轧带钢有限公司(1#炼钢废气排放口_DA001)(
站点：广东宏德钢铁集团有限公司(1#炼钢废气排放口_DA001) |  |  |  | 制表时间：2025-01-12
序号 | 日期 | 烟尘(Avg) | 烟尘(Cou) | 废气流量(Avg) | 废气流量(Cou) | 烟气流速(Avg) | O2含量(Avg)
|  | ≤15(mg/m3) | kg | -(m3/s) | 立方米 | -(m/s) | -(%)
1 | 2024-10-01 | 0.6 | 392.49 | 202.84 | 543299181 | 8.97 | 11.81
2 | 2024-11-01 | 0.7 | 440.94 | 209.32 | 542367103.7 | 9.33 | 6.26
3 | 2024-12-01 | 0.45 | 142.74 | 74.73 | 193695006.75 | 3.31 | 13.62
4 | 最小值 | 0.45 | 142.74 | 74.73 | 193695006.75 | 3.31 | 6.26
5 | 最大值 | 0.7 | 440.94 | 209.32 | 543299181 | 9.33 | 13.62
6 | 平均值 | 0.58 | 325.39 | 162.3 | 426453763.82 | 7.2 | 10.56
7 | 总排量 | - | 976.17 | - | 1279361291.45 | - | -

## 韶关市广宝化工有限公司(二吸收塔废气排放口)(2024年第3季
站点：韶关市广宝化工有限公司(二吸收塔废气排放口) |  |  |  | 制表时间：2025-01-13
序号 | 日期 | SO2(Avg) | SO2(ZsAvg) | SO2(Cou) | 废气流量(Avg) | 烟气流速(Avg) | O2含量(Avg)
|  | ≤200(mg/m3) |  | kg | -(m3/s) | -(m/s) | -(%)
1 | 2024-10-01 | 38.16 | 34.49 | 540.19 | 18268.97 | 10.09 | 7.52
2 | 2024-11-01 | 22.41 | 19.01 | 219.99 | 13880.9 | 11.36 | 5.94
3 | 2024-12-01 | 58.8 | 51.68 | 668.32 | 15266.78 | 10.9 | 6.54
4 | 最小值 | 22.41 | 19.01 | 219.99 | 13880.9 | 10.09 | 5.94
5 | 最大值 | 58.8 | 51.68 | 668.32 | 18268.97 | 11.36 | 7.52
6 | 平均值 | 39.79 | 35.06 | 476.17 | 15805.55 | 10.78 | 6.67
7 | 总排量 | - | - | 1428.5 | - | - | -

## 韶关市波丽医疗废物处理有限公司(1#排烟口_FQ-QJ0370
站点：韶关市波丽医疗废物处理有限公司(1#排烟口_FQ-QJ03701) | [6 empty] | 制表时间：2025-01-12
序号 | 日期 | 烟尘(Avg) | 烟尘(ZsAvg) | 烟尘(Cou) | NOx(Avg) | NOx(ZsAvg) | NOx(Cou) | SO2(Avg) | SO2(ZsAvg) | SO2(Cou) | 废气流量(Avg) | 烟气流速(Avg) | O2含量(Avg)
|  | ≤80(mg/m3) |  | kg | ≤500(mg/m3) |  | kg | ≤300(mg/m3) |  | kg | -(m3/s) | -(m/s) | -(%)
1 | 2024-10-01 | 0.79 | 1.9 | 6.74 | 79.17 | 135.92 | 762.63 | 1.66 | 3.03 | 17.34 | 13335.81 | 2.75 | 16.17
2 | 2024-11-01 | 0.83 | 1.49 | 8.11 | 100.13 | 140.98 | 1083.14 | 1.19 | 1.98 | 15.63 | 15541.35 | 2.96 | 14.66
3 | 2024-12-01 | 1.16 | 2.18 | 6.78 | 97.84 | 133.5 | 681.31 | 0.96 | 1.75 | 7.09 | 8528.55 | 2.16 | 14.44
4 | 最小值 | 0.79 | 1.49 | 6.74 | 79.17 | 133.5 | 681.31 | 0.96 | 1.75 | 7.09 | 8528.55 | 2.16 | 14.44
5 | 最大值 | 1.16 | 2.18 | 8.11 | 100.13 | 140.98 | 1083.14 | 1.66 | 3.03 | 17.34 | 15541.35 | 2.96 | 16.17
6 | 平均值 | 0.92 | 1.86 | 7.21 | 92.38 | 136.8 | 842.36 | 1.27 | 2.26 | 13.35 | 12468.57 | 2.62 | 15.09
7 | 总排量 | - | - | 21.63 | - | - | 2527.08 | - | - | 40.06 | - | - | -

## 韶关市北纺智造科技有限公司(废水排口)(2024年第4季度)综
站点：韶关市北纺智造科技有限公司(废水排口) | [6 empty] | 制表时间：2025-01-12
序号 | 日期 | 废水流量(Avg) | 废水流量(Cou) | CODcr(Avg) | CODcr(Cou) | 氨氮(Avg) | 氨氮(Cou) | pH(Avg) | 总磷(Avg) | 总磷(Cou) | 总氮(Avg) | 总氮(Cou)
|  | -(l/s) | t | ≤200(mg/L) | kg | ≤20(mg/L) | kg | 6-9(无量纲) | ≤1.5(mg/L) | kg | ≤30(mg/L) | kg
1 | 2024-10-01 | 6.17 | 16520.19 | 75.94 | 1264.9 | 0.925 | 15.2 | 8.1 | 0.244 | 4.11 | 8.959 | 151.834
2 | 2024-11-01 | 5.83 | 15112.17 | 69.06 | 1081.85 | 0.755 | 10.959 | 8 | 0.435 | 6.525 | 14.922 | 225.769
3 | 2024-12-01 | 6.5 | 17434.48 | 69.77 | 1247.23 | 0.64 | 11.292 | 8 | 0.153 | 2.615 | 9.518 | 169.961
4 | 最小值 | 5.83 | 15112.17 | 69.06 | 1081.85 | 0.64 | 10.959 | 8 | 0.153 | 2.615 | 8.959 | 151.834
5 | 最大值 | 6.5 | 17434.48 | 75.94 | 1264.9 | 0.925 | 15.2 | 8.1 | 0.435 | 6.525 | 14.922 | 225.769
6 | 平均值 | 6.17 | 16355.61 | 71.59 | 1197.99 | 0.773 | 12.483 | 8 | 0.277 | 4.417 | 11.133 | 182.522
7 | 总排量 | - | 49066.84 | - | 3593.98 | - | 37.45 | - | - | 13.25 | - | 547.565

## 韶关绿鑫环保技术有限公司(总排水口WS_QJ04701)(20
站点：韶关绿鑫环保技术有限公司(总排水口WS_QJ04701) |  |  |  |  | 制表时间：2025-01-12
序号 | 日期 | 废水流量(Avg) | 废水流量(Cou) | CODcr(Avg) | CODcr(Cou) | 氨氮(Avg) | 氨氮(Cou) | pH(Avg) | 总铜(Avg)
|  | -(l/s) | 吨 | ≤35(mg/L) | kg | ≤4(mg/L) | kg | 6-9(无量纲) | -(mg/L)
1 | 2024-10-01 | 0.47 | 1268.96 | 3.3 | 5.43 | 0.194 | 0.595 | 7 | 0.0074
2 | 2024-11-01 | 0.74 | 1928.37 | 3.43 | 6.6 | 0.096 | 0.223 | 7 | 0.0057
3 | 2024-12-01 | 0.77 | 2042.32 | 2.88 | 6.28 | 0.415 | 1.257 | 7 | 0.0051
4 | 最小值 | 0.47 | 1268.96 | 2.88 | 5.43 | 0.096 | 0.222 | 7 | 0.0051
5 | 最大值 | 0.77 | 2042.32 | 3.43 | 6.6 | 0.415 | 1.257 | 7 | 0.0074
6 | 平均值 | 0.66 | 1746.55 | 3.2 | 6.1 | 0.235 | 0.692 | 7 | 0.0061
7 | 总排量 | - | 5239.65 | - | 18.31 | - | 2.075 | - | -

## 广东粤韶钢铁有限公司(炼钢废气排放口_DA003)(2024年
站点：广东粤韶钢铁有限公司(炼钢废气排放口_DA003) |  |  |  | 制表时间：2025-01-12
序号 | 日期 | 烟尘(Avg) | 烟尘(ZsAvg) | 烟尘(Cou) | 废气流量(Avg) | 烟气流速(Avg) | O2含量(Avg)
|  | ≤15(mg/m3) |  | 立方米 | 0 | -(m/s) | -(%)
1 | 2024-10-01 | 0.12 | - | 47.13 | 463357.72 | 5.96 | 18.87
2 | 2024-11-01 | 0.36 | - | 140.03 | 458081.47 | 5.81 | 19.31
3 | 2024-12-01 | 0.39 | - | 140.41 | 475310.98 | 5.92 | 19.66
4 | 最小值 | 0.12 | - | 47.13 | 458081.47 | 5.81 | 18.87
5 | 最大值 | 0.39 | - | 140.41 | 475310.98 | 5.96 | 19.66
6 | 平均值 | 0.29 | 0 | 109.19 | 465583.39 | 5.9 | 19.28
7 | 总排量 | - | - | 327.57 | - | - | -